## Sheet1
석면(텍스) 해체 · 제거 실내작업
| (사) 한국석면환경협회 제공 (m² ) | [6 empty] | (㎡)
구 분 | 규격 | 단위 | 단가 | 수량 | 인건비 | 재료비 | 경비 | 합계
1.해 체 · 제 거
1) 인건비
기 능 공 |  | 인 | 127596 | 0.056 | 71453 |  |  | 7145
특 별 인 부 |  | 인 | 77522 | 0.056 | 43412 |  |  | 4341
작 업 반 장 |  | 인 | 82570 | 0.028 | 23119 |  |  | 2311
초 급 기 능 사 |  | 인 | 77785 | 0.028 | 21779 |  |  | 2177
소 계 | (사) 한국석면환경협회 제공 (m² ) 인건비: 15976; (㎡) 합계: 15976
2) 발전기 | (사) 한국석면환경협회 제공 (m² ) 규격: 25KW
기 계 손 료 |  | hr | 5.998 | 0.074 |  |  | 443.8 | 443
재 료 비 |  | hr | 14.506 | 0.074 |  | 1073.4 |  | 1073
인 건 비 | (사) 한국석면환경협회 제공 (m² ) 단가: 63226; (사) 한국석면환경협회 제공 (m² ) 수량: 0.027; (사) 한국석면환경협회 제공 (m² ) 인건비: 1707; (㎡) 합계: 1707
소 계 | (사) 한국석면환경협회 제공 (m² ) 인건비: 17683; (사) 한국석면환경협회 제공 (m² ) 재료비: 1073; (사) 한국석면환경협회 제공 (m² ) 경비: 443; (㎡) 합계: 3223
3) 집진기 | (사) 한국석면환경협회 제공 (m² ) 규격: 40㎥
기 계 손 료 |  | hr | 608 | 0.131 |  |  | 79.6 | 79
호 스 손 료 |  | hr | 94 | 0.128 |  |  | 120 | 12
소 계 | (사) 한국석면환경협회 제공 (m² ) 경비: 91; (㎡) 합계: 91
4) 전동공구 | (사) 한국석면환경협회 제공 (m² ) 규격: 5HP
기 계 손 료 |  | hr | 46 | 0.129 |  |  | 5.9 | 5
소 계 | (사) 한국석면환경협회 제공 (m² ) 경비: 5; (㎡) 합계: 5
계 | (사) 한국석면환경협회 제공 (m² ) 재료비: 1073; (사) 한국석면환경협회 제공 (m² ) 경비: 539; (㎡) 합계: 19295
2.약품살포
1) 재료비 |  | L | 1.388.80 | 0.072 |  | 99.9 |  | 99
소 계 | (사) 한국석면환경협회 제공 (m² ) 재료비: 99; (㎡) 합계: 99
2)동력분무기
기 계 경 비 |  | hr | 83 | 0.132 |  |  | 10.9 | 10
재 료 비 |  | hr | 627 | 130 |  | 81.5 |  | 87
소 계 | (사) 한국석면환경협회 제공 (m² ) 재료비: 81; (사) 한국석면환경협회 제공 (m² ) 경비: 10; (㎡) 합계: 91
3) 인건비
도 장 공 |  | 인 | 88520 | 0.068 | 60193 |  |  | 6019
소 계 | (사) 한국석면환경협회 제공 (m² ) 인건비: 6019; (㎡) 합계: 6019
계 | (사) 한국석면환경협회 제공 (m² ) 인건비: 6019; (사) 한국석면환경협회 제공 (m² ) 재료비: 180; (사) 한국석면환경협회 제공 (m² ) 경비: 10; (㎡) 합계: 6209
3.보 호 구
및 소 모 품
1)마스크손료 | (사) 한국석면환경협회 제공 (m² ) 규격: 반만형
손 료 | 3M/0086 | hr | 233 | 0.073 |  |  | 170 | 17
소 계 | (사) 한국석면환경협회 제공 (m² ) 경비: 17; (㎡) 합계: 17
2) 소모품 | (사) 한국석면환경협회 제공 (m² ) 규격: 1일2회사용
마스크필터1급 | 3M/2097 | 조 | 6000 | 0.181 |  | 10860 |  | 1086
방 진 작 업 복 | 케미슈트 | 벌 | 15000 | 0.181 |  | 27150 |  | 2715
방 진 장 갑 | 솔벡스2 | 조 | 4000 | 0.181 |  | 7240 |  | 724
안전장화손료 | 불침투성 | hr | 155 | 0.077 |  | 11.9 |  | 11
고글(보안경)손료 | S/5058 | hr | 27 | 0.074 |  | 1.9 |  | 1
소 계 | (사) 한국석면환경협회 제공 (m² ) 재료비: 4538; (㎡) 합계: 4538
계 | (사) 한국석면환경협회 제공 (m² ) 재료비: 4538; (사) 한국석면환경협회 제공 (m² ) 경비: 17; (㎡) 합계: 4555
4.오염제거구역 | (사) 한국석면환경협회 제공 (m² ) 규격: 1.5m*5m
재 료 비 |  | ㎡ | 10.948 | 0.015 |  | 164.2 |  | 164
인 건 비 |  | 인 | 47.068 | 0.015 | 7060 |  |  | 706
소 계 | (사) 한국석면환경협회 제공 (m² ) 인건비: 706; (사) 한국석면환경협회 제공 (m² ) 재료비: 164; (㎡) 합계: 870
계 | (사) 한국석면환경협회 제공 (m² ) 인건비: 706; (사) 한국석면환경협회 제공 (m² ) 재료비: 164; (㎡) 합계: 870
5.소모자재
1)폐기용기(원형) | 6mm*680 | 개 | 50000 | 0.033 |  | 16500 |  | 1650
*780h
2)스티커 | 발암물질표시 | 장 | 150 | 150 |  | 25.5 |  | 22
3)음압비닐설치 | (㎡) 합계: 1914
① 벽 · 바닥 · | 0.15mm두겹 | ㎡ | 333.3 | 5.745 |  | 19148
비 닐 자 재 비
② 고 정 테 이 프 |  | m | 55.5 | 1620 |  | 89.9 |  | 89
③ 바닥비닐설치 | 특별인부 | 인 | 77.522 | 0.025 | 19380 |  |  | 1914
④ 벽 비 닐 설 치 | 특별인부 | 인 | 77.522 | 0.051 | 39536 |  |  | 3953
4)포장비닐자재비 | 0.2mm3겹 | ㎡ | 333.3 | 1200 |  | 399.9 |  | 399
5)포장용테이프 |  | m | 55.5 | 0.522 |  | 28.9 |  | 28
소 계 | (사) 한국석면환경협회 제공 (m² ) 인건비: 5.891; (사) 한국석면환경협회 제공 (m² ) 재료비: 4.106; (㎡) 합계: 9997
계 | (사) 한국석면환경협회 제공 (m² ) 인건비: 5.891; (사) 한국석면환경협회 제공 (m² ) 재료비: 4.106; (㎡) 합계: 9997
6.현장뒷정리
인 건 비 | 특별인부 | 인 | 77.522 | 0.102 | 79072 |  |  | 7907
소 계 | (사) 한국석면환경협회 제공 (m² ) 인건비: 7.907; (㎡) 합계: 7907
계 | (사) 한국석면환경협회 제공 (m² ) 인건비: 7.907; (㎡) 합계: 7907
합 계 | (사) 한국석면환경협회 제공 (m² ) 인건비: 38206; (사) 한국석면환경협회 제공 (m² ) 재료비: 10.061; (사) 한국석면환경협회 제공 (m² ) 경비: 566; (㎡) 합계: 48833
(2008년 01월 | (사) 한국석면환경협회 제공 (m² ) 규격: 한국석면환경협회 자료참조)
석면 해체, 제거 전문업체 리더스철거 www.mleaders.co.kr
Tel : 031-871-5286 Fax : 031-876-5288 HP : 010-6270-9164
업 종 : 건 설 . 업 태 : 비계구조물해체.석면해체,제거 철거
본 사 : 경기도 의정부시 가능동 712 .
서울영업소 : 서울시 중구 무교동 33-1 무교빌딩 4층(전관)
*석면분석,석면지도작성,운반및매립,지정폐기물 고형화및처리,부가가치세,소운반비별도
*상기 리더스철거 표준공사비 이며, 현장여건에 따라서 상하 금액변동 있음