## 길어깨부집계표 (hidden)
길어깨하부 수량 집계표
단위수량
수 량
구 분 | 수 량 | 단 위 | 보조기층 | 동상방지층 | 비고
|  |  | 40mm | 75mm
|  |  | ㎥ | ㎥
TYPE-1 | 0 | m | 0.171
0
TYPE-2 | 0 | m | 0.213
0
계 | 0 |  | 0

## 길어깨부현황 (hidden)
길어깨부 설치현황
위 치 (STA.) | 방 향 | 연장(m) |  | 비고
|  | TYPE-1 | TYPE-2
계 |  | 0 | 0
0

## 길어깨부단위수량 (hidden)
공 종 | 산 출 근 거 | 수 량
길어깨부 단위수량(TYPE-1)
TYPE-1
1.0M당
공 종 | 산 출 근 거 | 수 량
1.보조기층 | ((0.22 + 0.235) x 0.5 x 0.75)) x 1.0 | 0.171 | M3
(T=22Cm)
공 종 | 산 출 근 거 | 수 량
길어깨부 단위수량(TYPE-2)
TYPE-2
1.0M당
공 종 | 산 출 근 거 | 수 량
1.보조기층 | {((0.22 + 0.235) x 0.5 x 0.75) + (0.235 x 0.363) x 0.5)} x 1.0 | 0.213 | M3
(T=22Cm)

## 진입로수량집계표 (hidden)
진입로 수량 집계표
단위수량
수 량
구 분 | 수 량 | 표 층 | 택 코 팅 | 기 층 | 프라임코팅 | 보조기층 | 비 고
|  | (T=5cm) | RSC-4 | (T=10cm) | RSC-3 | (T=27cm) |  | 42
| m2 | m2 | m2 | m2 | m2 | m3
진 입 로 | 0 | 1 | 1 | 1 | 1 | 0.27
|  | 0 | 0 | 0 | 0 | 0
계 |  | 0 | 0 | 0 | 0 | 0
* 점자유도블럭공제 = 2784.36(선형블럭) + 86.4(점자블럭) = 2870.76M2
* 가로수분공제 = 1,113 EA(보도부)
* 화단공제 = 8563.0M(보도부)
* 맨홀공제 = 181 EA(보도부맨홀)
맨 홀 공 제 |  | -0.64 |  |  | -0.64 | -0.64
|  | 0 |  |  | 0 | 0

## 진입로현황 (hidden)
진입로 포장조서
위 치 | 위 치 | 수량(M2) | 비고
계 |  | 0

## 진입로단위수량 (hidden)
공 종 | 산 출 근 거 |  |  |  | 수 량
진입로부 단위수량
M2당
공 종 |  | 규 격 | 산 출 근 거 | 수 량 | 비 고
1. 표 층 |  | T=5CM | 1.0 x 1.0 | 1
2. 택 코 팅 |  | RSC-4 | 1.0 x 1.0 x 1회 | 1
3. 기 층 |  | T=10CM | 1.0 x 1.0 | 1
4. 프라임코팅 |  | RSC-3 | 1.0 x 1.0 | 1
5. 보 조 기 층 |  | T=27CM | 1.0 X 1.0 X 0.27 | 0.27

## 포장공(간지)
3.포 장 공

## 자재
공 종 |  | 단위 | 산 식 | [6 empty] | 수 량 | 비 고
표층아스콘 | T= 5.0cm #78, 2.34t/m3 | ton | 360 | x | 0.05 | x | 2.34 | x | 1.02 | 43 | 할증 2% | 360 | 0 | 표층+덧씌우기
기층아스콘 | T= 10cm #467, 2.32t/m3 | ton | 360 | x | 0.1 | x | 2.32 | x | 1.02 | 86 | 할증 2% | 360 | 0
아스팔트 | 택 코 팅 (RSC-4) 30ℓ/a | D/M | 3.6 | x | 30 | ÷ | 200 | x | 1.03 | 1 | 할증 3%
|  | a |  |  | 360 | ÷ | 100 |  |  | 3.6 |  | 360 | 0 | 표층+덧씌우기
| 프라임코팅 (RSC-3) 100ℓ/a | D/M | 3.6 | x | 100 | ÷ | 200 | x | 1.03 | 2 | 할증 3%
|  | a |  |  | 360 | ÷ | 100 |  |  | 3.6 |  | 360 | 0
보조기층 | 40mm | m3 | 115 | ÷ | 0.81 | x | 1.04 |  |  | 148 | 할증 4% | 115 | 0
콘크리트 | 25-21-8 | m3 | 30.974 | x | 1.02 |  |  |  |  | 32 | 할증 2% | 30.974 | 0
| 25-18-8 | m3 | 3.36 | x | 1.02 |  |  |  |  | 4 | 할증 2% | 3.36
보차도경계석 (직선부) | 직선부 200x250x1000 | ea | 191 | x | 1.03 |  |  |  |  | 197 | 할증 3% | 191 | 0
| 경사석 200x250x1000 | ea | 2 | x | 1.03 |  |  |  |  | 3 | 할증 3% | 2 | 0
| 직선부 200x100x1000 | ea | 9 | x | 1.03 |  |  |  |  | 10 | 할증 3% | 9 | 0
보차도경계석 (곡선부) | 곡선부 200x250x1000 | ea | 27 | x | 1.03 |  |  |  |  | 28 | 할증 3% | 27 | 0
| 경사석 200x250x1000 | ea | 3 | x | 1.03 |  |  |  |  | 4 | 할증 3% | 3 | 0
| 곡선부 200x100x1000 | ea | 7 | x | 1.03 |  |  |  |  | 8 | 할증 3% | 7 | 0
도로경계석 | 150x150x1000 | ea | 112 | x | 1.03 |  |  |  |  | 116 | 할증 3% | 112 | 0
투수블럭 | T=6cm | m2 | 178 | X | 1.08 |  |  |  |  | 193 | 할증8% | 178 | 0
시멘트 | 40kg | 대 | 0.1399 | x | 510 | ÷ | 40 |  |  | 2 |  | 0.1399 | 0
모래 |  | m3 | 7.832 | x | 1.06 | + | 0.15389 |  |  | 9 |  | 7.832 | 0
0
0
※ 모래(몰탈1:3)= | 0.1399 | X | 1.1 | = | 0.15389 | [6 empty] | 0.1399 | 0

## 포장수량집계표
포장공 수량 집계표(1) | [12 empty] | 포장공 수량 집계표(2)
구 분 | 표 층 | 택 코 팅 | 기 층 | 프라임코팅 | 보조기층 | 보조기층 | 절삭및덧씌우기 | 콘크리트 |  | 거푸집 | 거푸집 |  | 구 분 | 몰탈 | 보차도경계석(직선부) |  |  | 보차도경계석(곡선부) |  |  | 도로경계석 | 투수블럭 | 모래
| 5 | RSC-4 | 10 | RSC-3 | 차도부 (T=27CM) | 보도부 (T=10CM) | 5 | 25-21-8 | 25-18-8 | 합판4회 | 합판6회 | 비고 |  | 1 : 3 | 200x250x1000 (직선부) | 경사석 (직선부) | 200x100x1000 (직선부) | 200x250x1000 (곡선부) | 경사석 (곡선부) | 200x100x1000 (곡선부) | 150x150x1000 | T=6cm | T=4cm | 비고
| m2 | m2 | m2 | m2 | m3 | m3 | m2 | m3 | m3 | m2 | m2 |  |  | m3 | m | m | m | m | m | m | m | m2 | m3
아스콘포장 | 360 | 360 | 360 | 360 | 97.2 |  | 0 | [5 empty] | 아스콘포장
보도포장 | [5 empty] | 17.8 | [6 empty] | 보도포장 | [8 empty] | 178 | 7.832
보차도경계석 | [7 empty] | 30.974 |  | 90.82 |  |  | 보차도경계석 | 0.1147 | 191 | 2 | 9 | 27 | 3 | 7
도로경계석 | [8 empty] | 3.36 |  | 33.6 |  | 도로경계석 | 0.0252 | [6 empty] | 112
계 | 360 | 360 | 360 | 360 | 97.2 | 17.8 | 0 | 30.974 | 3.36 | 90.82 | 33.6 |  | 계 | 0.1399 | 191 | 2 | 9 | 27 | 3 | 7 | 112 | 178 | 7.832
| 360 | 360 |  |  | 115
| 표층+덧씌우기 | 택코팅+덧씌우기

## 아스콘포장집계표
아스콘포장 수량 집계표
구 분 | 표 층 | 택 코 팅 | 기 층 | 프라임코팅 | 보조기층 | 덧씌우기 | 비 고
| (T=5cm) | RSC-4 | (T=10cm) | RSC-3 | (T=27cm) |  |  | 42
| m2 | m2 | m2 | m2 | m3 | m2
본 선 | 360 | 360 | 360 | 360 | 97.2 | 0
길어개 |  |  |  |  | 0
진입로 | 0 | 0 | 0 | 0 | 0
계 | 360 | 360 | 360 | 360 | 97.2 | 0
* 점자유도블럭공제 = 2784.36(선형블럭) + 86.4(점자블럭) = 2870.76M2
* 가로수분공제 = 1,113 EA(보도부)
* 화단공제 = 8563.0M(보도부)
* 맨홀공제 = 181 EA(보도부맨홀)
맨 홀 공 제 | -0.64 |  |  | -0.64 | -0.64
| #REF! |  |  | #REF! | #REF!

## 아스콘포장
공 종 | 산 출 근 거 | [15 empty] | 계
아스콘 포장
|  |  | * 포장계획도 참조 | [10 empty] | 1) | 면 적 = |  | 360 | m2
[15 empty] | 총 계 = |  | 360 | m2
아스콘 포장
|  | 1 |  | . | 표 층 |  | ( | T | = | 5 | c | m | )
|  |  | → |  |  | 360 | [9 empty] | = | 360 | m2
|  | 2 |  | . | 택코팅 |  | ( | RSC-4 |  |  |  |  | )
|  |  | → |  |  | 360 | × |  | 1 | [6 empty] | = | 360 | m2
|  | 3 |  | . | 기 층 |  | ( | T | = | 10 | c | m | )
|  |  | → |  |  | 360 | [9 empty] | = | 360 | m2
|  | 4 |  | . | 프라임 코팅 |  | ( | RSC-3 |  |  |  |  | )
|  |  | → |  |  | 360 | [9 empty] | = | 360 | m2
|  | 5 |  | . | 보조 기층 |  | ( | T | = | 27 | c | m | )
|  |  | → |  |  | 360 | × |  | 0.27 | [6 empty] | = | 97.2 | m3

## 보도수량집계표
보도 수량 집계표
단위수량
수 량
구 분 | 수 량 | 투수블럭 | 모래 | 보조기층 | 비 고
|  | T=6cm | T=4cm | T=10cm
| ㎡ | ㎡ | ㎥ | ㎥
보도 | 178 | 1 | 0.044 | 0.1
|  | 178 | 7.832 | 17.8
공제
계 |  | 178 | 7.832 | 17.8
* 점자유도블럭공제 = 2784.36(선형블럭) + 86.4(점자블럭) = 2870.76M2
* 가로수분공제 = 1,113 EA(보도부)
* 화단공제 = 8563.0M(보도부)
* 맨홀공제 = 181 EA(보도부맨홀)
맨 홀 공 제 |  | -0.64 | -0.64 | -0.64
|  | 0 | 0 | 0

## 보도설치현황
보도 설치현황
위 치 (STA.) |  |  | 방 향 | 투수블럭 | 비고
면적(㎡)
시점부 | ~ | 31 | 우 | 55
33 | ~ | 110 | 우 | 123
계 |  |  |  | 178

## 보도블럭단위수량
보도블럭포장 단위수량
※ 보도
공 종 | 산 출 근 거 | [6 empty] | 수 량
1.투수블럭 |  | 1 | × | 1 |  |  | = | 1 | ㎡
(T=6Cm)
2.모 래 |  | 1 | × | 0.044 | X | 1 | = | 0.044 | ㎥
(T=4cm)
3. 보조기층 |  | 1 | × | 0.1 | X | 1 | = | 0.1 | ㎥
(T=10cm)

## 보차도경계석수량집계
경계석 수량집계표
공 종 | 규 격 |  | 단 위 | 보 차 도 경 계 석(TYPE-1) 200x250x1000(화강석) |  | 보 차 도 경 계 석(TYPE-2) 200x100x1000(화강석) |  | 계 | 비 고
|  |  |  | 단위수량 | 수 량 | 단위수량 | 수 량
콘 크 리 트 | 25-21-8 |  | M3 | 0.13 | 28.99 | 0.124 | 1.984 | 30.974
거 푸 집 | 합판4회 |  | M2 | 0.38 | 84.74 | 0.38 | 6.08 | 90.82
몰 탈 | 1 : 3 |  | M3 | 0.0005 | 0.1115 | 0.0002 | 0.0032 | 0.1147
보차도경계석(직선부) | TYPE-1 200x250x1000 |  | EA |  |  |  |  | 191 | 193
| TYPE-1 경사석 |  | EA |  |  |  |  | 2
| TYPE-2 200x100x1000 |  | EA |  |  |  |  | 9
보차도경계석(곡선부) | TYPE-1 200x250x1000 |  | EA |  |  |  |  | 27 | 30
| TYPE-1 경사석 |  | EA |  |  |  |  | 3
| TYPE-2 200x100x1000 |  | EA |  |  |  |  | 7
* 설치연장(TYPE-1) L = | 193 | M | 직선
* 설치연장(TYPE-1) L = | 30 | M | 곡선
* 설치연장(TYPE-2) L = | 9 | M | 직선
* 설치연장(TYPE-2) L = | 7 | M | 곡선

## 보차도경계석현황
보차도경계석 현황
측 점(STA) |  | 위치 | 연장 | 직 선 부 |  |  | 곡 선 부 |  |  | 비 고 |  | R12 |  |  | R10 |  |  | R6 |  |  | R5 |  |  | R3 |  |  | R2 |  |  | R1.5
시점 | 종점 |  | M | TYPE-1 (200x250x1000) | TYPE-1 (경사석) | TYPE-2 (200x100x1000) | TYPE-1 (200x250x1000) | TYPE-1 (경사석) | TYPE-2 (200x100x1000) |  |  | 곡선 | 경사 | 낮춤 | 곡선 | 경사 | 낮춤 | 곡선 | 경사 | 낮춤 | 곡선 | 경사 | 낮춤 | 곡선 | 경사 | 낮춤 | 곡선 | 경사 | 낮춤 | 곡선 | 경사 | 낮춤
시점부 | 31 | 우 | 42 | 31 | 1 | 6 |  | 1 | 3 |  | 0
33 | 110 | 우 | 82 | 68 | 1 | 3 | 6 | 1 | 3 |  | 0
시점부 | 110 | 좌 | 115 | 92 |  |  | 21 | 1 | 1 |  | 0
0
계 |  |  | 239 | 191 | 2 | 9 | 27 | 3 | 7 |  | 246.17 | 0 | 0 | 0 | 0 | 0 | 0 | 0 | 0 | 0 | 0 | 0 | 0 | 0 | 0 | 0 | 0 | 0 | 0 | 0 | 0 | 0
[6 empty] | 낮춤석 |  |  | 낮춤석 |  | 할증3% | 0 | 0 | 0 | 0 | 0 | 0 | 0 | 0 | 0 | 0 | 0 | 0 | 0 | 0 | 0 | 0 | 0 | 0 | 0 | 0 | 0
|  |  |  | 193 |  | 9 | 30 |  | 7
239

## 보차도경계석단위수량(T-1)
공 종 | 산 출 근 거 | [10 empty] | 수 량
단위수량 |  | 보 차 도 경 계 석(TYPE-1)
|  |  |  | 0.13 | #VALUE! | 0.124
|  |  |  | 0.38 | #VALUE! | 0.38
1.0M당
1. 콘 크 리 트 (25-21-8) | {(0.2 + 0.18) x 0.5 x 0.5 + ( 0.18 x 0.25 ) - (0.2 x 0.05)} x 1.0 | [9 empty] | = | 0.13 | M3
2. 거 푸 집 (합판4회) |  | 0.18 |  |  | + | 0.2 | x | 1 |  |  | = | 0.38 | M2
3. 보차도경계석 (화강석) (200×250×1000) | [10 empty] | = | 1 | EA
4. 이 음 몰 탈 (1:3) |  | ( | 0.2 |  | × | 0.25 |  | ) | × | 0.01 | = | 0.0005 | M3

## 보차도경계석단위수량(T-2)
공 종 | 산 출 근 거 | [10 empty] | 수 량
단위수량 |  | 보 차 도 경 계 석(TYPE-2)
|  |  |  | 0.13 | #VALUE! | 0.124
|  |  |  | 0.38 | #VALUE! | 0.38
1.0M당
1. 콘 크 리 트 (25-21-8) | {(0.2 + 0.18) x 0.5 x 0.5 + ( 0.18 x 0.25 ) - (0.2 x 0.08)} x 1.0 | [9 empty] | = | 0.124 | M3
2. 거 푸 집 (합판4회) |  | 0.18 |  |  | + | 0.2 | x | 1 |  |  | = | 0.38 | M2
3. 보차도경계석 (화강석) (200×100×1000) | [10 empty] | = | 1 | EA
4. 이음몰탈(1:3) |  | ( | 0.2 |  | × | 0.1 |  | ) | × | 0.01 | = | 0.0002 | M3

## 도로경계수량집계
도로경계석 수량집계표
공 종 | 규 격 | 단 위 | 단위수량 | 수 량 | 비 고
콘크리트 | 25-18-8 | M3 | 0.03 | 3.36
거 푸 집 | 합판 6회 | M2 | 0.3 | 33.6
몰 탈 | 1 : 3 | M3 | 0.000225 | 0.0252
도로경계석 | 150×150×1000 | EA | 1 | 112
112

## 도로경계석현황
도로경계석 현황
위 치 |  |  | 위 치 | 연 장 | 비고
시점부 | ~ | 31 | 우 | 38
33 | ~ | 110 | 우 | 74
계 |  |  |  | 112

## 도로경계석단위수량
공 종 | 산 출 근 거 | [15 empty] | 수 량
단위수량 |  | 도 로 경 계 석
1.0M당
1. 콘크리트 (25-18-8) |  | ( | 0.25 |  | × | 0.15 |  |  | - | 0.15 | × | 0.05 | ) | × | 1 | = | 0.03 | M3
2. 거 푸 집 (합판6회) |  | 0.15 |  | × | 2 | × | 1 | [8 empty] | = | 0.3 | M2
3. 이 음 몰 탈 (1 : 3) |  | 0.15 |  | × | 0.15 |  |  | × | 0.01 | [6 empty] | = | 0.000225 | M3
4. 도로경계석 (150 x 150) |  | 150 x 150 x 1000 | [13 empty] | = | 1 | EA