## 간지(옹벽블록)
4.구조물공

## 연결관현황 (hidden)
배수관 현황
구분 | 측 점 | 위 치 | 연결관 | 비고
PE삼중벽관(D500)
(m)
1 | 수로정비 | 우 | 2 | 계획평면도참고
계 |  |  | 2 | 0

## 블록자재
자재 집계표
구분 | 레미콘 (무근) | 뒷채움잡석 | 옹벽블록 | 속채움잡석 | 비 고
| 25-18-8 | Φ40m/m (쇄석) | 1.0(w)X0.85(L) X0.5(H) | Φ25m/m (쇄석)
| m3 | m3 | EA | m3
옹벽블록 | 45.012 | 121.4 | 223 | 50.175
계 | 45.012 | 121.4 | 223 | 50.175
할증 | 2% | 4% | 3% | 4%
할증계 | 46 | 127 | 230 | 53
| 배합비 |  | 시멘트 | 모래
|  | 1 : 1 | 1,093kg | 0.78m3
|  | 1 : 2 | 680kg | 0.98m3
|  | 1 : 3 | 510kg | 1.10m3
|  | 1 : 4 | 385kg | 1.10m3
|  | 1 : 5 | 320kg | 1.15m3

## 옹벽블록공집계
옹 벽 블 록 수 량 집 계 표
공 종 | 규 격 | 단위 | 옹벽블록 | 블록기초 | 계
옹벽블록 | 1.0(w)X0.85(L) X0.5(H) | m2 | 111.5 |  | 111.5
|  | EA | 223 |  | 223 | 자재
부직포 |  | m2 | 176.5 |  | 176.5
속채움 | 25mm(쇄석) | m3 | 50.175 |  | 50.175
뒷채움잡석 | 40mm(쇄석) | m3 | 121.4 |  | 121.4 | 자재
레미콘 | 25-18-8 | m3 |  | 45.012 | 45.012 | 자재
거푸집 | 합판6회 | m2 |  | 90.024 | 90.024
터파기 |  | m3 |  |  | 235.5
되메우기 |  | m3 |  |  | 41.1
잔토 |  | m3 |  |  | 194.4 | 토공이월

## 블록집계
옹벽블록 수량 집계표
| ◎ | 면적 |  |  | 111.5 |  | M2
공 종 |  |  | 규 격 |  | 단 위 | 면 적 |  | 단위수량 | 계 | 비 고
H = 0~3.0 M
옹벽블록 |  |  | 1.0(w)X0.75(L) X0.5(H) |  | m2 | 111.5 |  | 1 | 111.5 | 223
부직포 |  |  |  |  | m2 | 111.5 |  | 0 | 0
속채움 |  |  |  |  | m3 | 111.5 |  | 0.45 | 50.175
뒷채움잡석 |  |  | 40mm |  | m3 | 111.5 |  | 0 | 0

## 블록단위
공 종 |  |  |  |  | 산 출 근 거 |  |  |  |  | 수 량
| - 옹벽블록 단위수량 |  |  | , | 1m2당 단위수량
(1㎡당)
1.옹벽블록 |  | ㎡당 | = | 1 |  | ㎡
(1.0x0.5x0.85) | [6 empty] | = | 1 |  |  | m2
(1 : 0.5) | [8 empty] | 계 = | 1
|  | ㎡당 | = | 2 |  | EA |  |  |  |  | EA
[9 empty] | 계 = | 2
2.부직포 |  | ㎡당 | = |  |  | ㎡
[7 empty] | = | 0 |  |  | m2
[9 empty] | 계 = | 0
2.속채움 |  | ㎡당 | = | 0.45 |  | ㎥
[7 empty] | = | 0.45 |  |  | m3
[9 empty] | 계 = | 0.45
공 종 |  |  |  |  | 산 출 근 거 |  |  |  |  | 수 량
4.뒷채움잡석 |  | ㎡당 | = |  |  | ㎥
(40mm) | [6 empty] | = | 0 |  |  | m3 | 3.13/2.5=1.252 | 1.252
[9 empty] | 계 = | 0

## 블록현황
옹벽 블록 현황
번호 | 구 분 |  |  |  | 평균높이(m) | 비 고
| STA. | 시점:높이(m) | STA. | 종점:높이(m)
1 | 40 | 1 | 43 | 1 | 1 | 우측 | 3 | 3
2 | 43 | 1.5 | 45 | 1.5 | 1.5 | " | 2 | 3
3 | 45 | 2 | 85 | 2 | 2 | " | 40 | 80
4 | 85 | 1.5 | 102 | 1.5 | 1.5 | " | 17 | 25.5
총 연장(현황참조) : |  | 62 | 평균높이 : |  | 1.7984 |  | 62 | 1.7984
|  |  | 식생블록 면적 : |  | 111.5 |  |  | 111.5

## 블록기초집계
블록기초 (수량 집계표)
| ◎ | 연장 |  |  | 62 |  | M | (천단 및 기초설치)
공 종 |  |  | 규 격 |  | 단 위 | 연 장 |  | 단위수량 | 계 | 비 고
H = 0~3.0 M
레 미 콘 |  |  | 25-18-8 |  | m3 | 62 |  | 0.726 | 45.012
거 푸 집 |  |  | 합판6회 |  | m2 | 62 |  | 1.452 | 90.024

## 블록기초단위
공 종 | [6 empty] | 산 출 근 거 | [7 empty] | 수 량
| - 블록천단및기초단위수량 | [5 empty] | 1 |  |  | m | 당
(1m당)
1.콘크리트 |  | - 천단 | , | m당 | = | 0.15555 |  | ㎥ | (변단면) | [7 empty] | 높이(변단면)
(25-18-8) | [11 empty] | = | 0.15555 |  |  |  | 0.183
|  | - 기초 | , | m당 | = | 0.57015 |  | ㎥ | (변단면)
[12 empty] | = | 0.57015 |  |  |  | 0.543
m3
[14 empty] | 계 = | 0.726
2.거푸집 |  | - 천단 | , | m당 | = | 0.366 |  | ㎡
(합판 6회) | [11 empty] | = | 0.366
|  | - 기초 | , | m당 | = | 1.086 |  | ㎡
[12 empty] | = | 1.086 |  |  | m2
[14 empty] | 계 = | 1.452

## 토공수량집계표
토공수량 집계표
공 종 | 터파기 | 되메우기 | 잔 토 | 잡 석 | 부직포 | 비고
| m3 | m3 | m3 | m3 | m2
토공 | 235.5 | 41.1 | 194.4 | 121.4 | 176.5
계 | 235.5 | 41.1 | 194.4 | 121.4 | 176.5
| 토공 | 토공 | 토공
잔토처리 : 235.5 m³
#REF!
구분
공종
콘크리트깨기
추 가 떼
공 제 떼
공 제 토
성토및다짐공
공 제 토

## 토공산출
토 공 량 산 출 서
구 분 |  | 터파기 |  | 되메우기 |  | 잔토 |  | 잡석 |  | 부직포 |  | 비 고
STA. | 거 리(m) | 면 적(㎡) | 체 적(㎥) | 면 적(㎡) | 체 적(㎥) | 면 적(㎡) | 체 적(㎥) | 면 적(㎡) | 체 적(㎥) | 길 이(m) | 면 적(㎡)
40 | 0 | 3.1 |  | 0.7 |  | 2.4 |  | 1.1 |  | 2 |  | 횡단참조 | H=1.0
50 | 10 | 4 | 35.5 | 0.6 | 6.5 | 3.4 | 29 | 2.3 | 17 | 3.1 | 25.5 |  | H=2.0
60 | 10 | 3.9 | 39.5 | 0.6 | 6 | 3.3 | 33.5 | 2.3 | 23 | 3.1 | 31 |  | H=2.0
70 | 10 | 4.2 | 40.5 | 0.7 | 6.5 | 3.5 | 34 | 2.3 | 23 | 3.1 | 31 |  | H=2.0
80 | 10 | 4.2 | 42 | 0.7 | 7 | 3.5 | 35 | 1.9 | 21 | 3.1 | 31 |  | H=2.0
90 | 10 | 3 | 36 | 0.5 | 6 | 2.5 | 30 | 1.6 | 17.5 | 2.5 | 28 |  | H=1.5
100 | 10 | 3.8 | 34 | 0.9 | 7 | 2.9 | 27 | 1.7 | 16.5 | 2.5 | 25 |  | H=1.5
102 | 2 | 4.2 | 8 | 1.2 | 2.1 | 3 | 5.9 | 1.7 | 3.4 | 2.5 | 5 |  | H=1.5
합 계 |  |  | 235.5 |  | 41.1 |  | 194.4 |  | 121.4 |  | 176.5
| 62 | [8 empty] | +0.4