## 구조계산서
* 복공구조계산
- 복공 평면도 및 단면도
복공평면도
복공단면도
1) 하중 조건
가) 본 현장 복공상부에서 작업하는 작업기계의 종류 : 트럭크레인 ( | [10 empty] | 25 | ton)
<하중제원 모식도>
* 아웃트리거 규격
|  | 가로(B) : |  | 4.55 | m |  |  | 세로(L) : |  | 4 | m
* 복공 규격
|  | 상형재 길이 : |  |  | 5 | m |  | 하형재 길이 : |  |  | 4.5 | m
본 현장의 하중조건은 아웃트리거가 복공중앙부에 위치할때 모멘트가 가장 크므로 중앙부에서 검토함.
아웃트리거의 최대하중 = 집중하중 X 0.7 + 충격하중(적재하중의 20%적용)
|  | 트럭크레인 중량 : |  |  | 25 | ton |  | 인양 중량 : |  |  | 15 | ton |  | 총중량 : |  | 40 | ton
|  | 최대활하중(P) = ( |  |  | 40 | x | 0.7 | x | 1.2 | ) = | 33.6 | ton
|  | ※ 인양중량 = |  |  | 10 |  | (클렘쉘 1.53㎥하중+흙중량+기타자재중량 고려)
2) 상형재 검토
| 사용강재 제원 : |  |  | H - | 588 | x | 300 | x | 12 | x | 20
| 단면적(A) ㎠ |  | 단위중량(W) kg/m |  |  | 유효단면적(Aw) ㎠ |  |  | 단면2차모멘트(I) cm4 |  |  | 회전반경(r) ㎝ |  | 단면계수(z) ㎤ |  | 계산지간(L) ㎝
| 192.5 |  | 151 |  |  | 70.56 |  |  | 118000 |  |  | 24.8 |  | 4020 |  | 500
가) 적용하중
(1) 사하중(복공판 + 상형재)
|  | w = | 187.6 | kg/㎡ | x | 2 | m + | 151 | kg/m | = | 526.2 | kg/m | = | 5.262 | kg/㎝
(2) 활하중(적재하중 + 충격하중)
하중은 트럭크레인의 최대하중 인양시에 대해 적용함.
|  | P = | 33.6 | ton | = | 33600 |  | kg
나) 휨모멘트에 대한 검토
최대 휨모멘트 Mmax는 트럭크레인의 아웃트리거가 상형재 중앙에 위치한 경우에 발생함.
<상형재하중 단면도>
Mmax = WL2/8 + PL/4
|  |  | = | 5.262 | x | 500 | 2 / | 8 | + | 33600 |  | x | 500 | / | 4
|  |  | = | 4364438 |  | kg·㎝
|  | σb = Mmax / Z |  |  | = | 4364438 |  | / | 4020 |  | = | 1085.68 |  | kg/㎠
|  | σba= | 1.5 x { 1,400 - 24( |  |  | 500 | / | 30 | - | 4.5 )} | = | 1662 |  | kg/㎠
|  | ∴ | σba | > | σb | ---------------------------------- | [5 empty] | o.k
다) 전단에 대한 검토
최대 전단력 Qmax는 트럭크레인의 아웃트리거가 상형재의 단부에 위치한 경우에 발생함.
<상형재하중 단면도>
|  | Qmax = WL/2 + P = |  |  |  | 526.2 | x | 5 | / | 2 | + | 33600
[5 empty] | = | 34915.5 |  | kg
|  | τb = | Qmax / As = |  |  | 34915.5 |  | / | 70.56 |  | = | 494.83 |  | kg/㎠
|  | τba = |  | 800 | x | 1.5 | x | 0.9 | = | 1080 |  | kg/㎠
|  | ∴ | τba | > | τb | ---------------------------------- | [5 empty] | o.k
라) 처짐에 대한 검토
최대 처짐은 트럭크레인의 아웃트리거가 상형재 중앙에 위치한 경우에 발생함.
δmax = 5WL4/384EI + PL3/48EI
|  |  | =(5 x | 5.262 | x | 500 | 4) / ( | 384 x | 2100000 |  | x | 118000 |  | )
|  |  | + ( | 33600 |  | x | 500 | 3) / ( | 48 x 2,100,000 x |  |  | 118000 |  | )
|  |  | = | 0.017 |  | + | 0.353 |  | = | 0.37 |  | ㎝
|  | δmax / L = |  | 0.37 | / | 500 | = | 1 / | 1351 | < | 1 / | 300 | ---------- |  | o.k
2) 하형재 검토
| 사용강재 제원 : |  |  | H - | 300 | x | 300 | x | 10 | x | 15 | (2열)
| 단면적(A) ㎠ |  | 단위중량(W) kg/m |  |  | 유효단면적(Aw) ㎠ |  |  | 단면2차모멘트(I) cm4 |  |  | 회전반경 (ry)㎝ |  | 단면계수(z) ㎤ |  | 계산지간(L) ㎝
| 240 |  | 188 |  |  | 60 |  |  | 40800 |  |  | 13 |  | 2720 |  | 4.5
* 본 강재의 제원은 강재 2열에 대한 값임.
가) 적용하중
(1) 사하중(복공판 + 상형재)
하형재에는 복공판의 하중이 상형재로 전달되어 집중하중으로 작용하는 것으로 검토함.
복공판 하중
|  | w1 = | 187.6 | kg/㎡ | x | 2 | m x | 5 | m = | 1876 |  | kg
상형재 하중
|  | w2 = | 151 | kg/m | x | 5 | m = | 755 |  | kg
|  | w = w1 + w2 = |  |  | 2631 |  | kg
하형재 하중
|  | w4 = | 188 | kg/m
(2) 활하중(적재하중 + 충격하중)
하중은 트럭크레인의 최대활하중이 하형재의 중앙부에 전달하는 것으로 검토함.
|  | P = | 33600 |  | kg
(3) 수평하중(최대활하중의 20%를 적용)
|  | N = | 33600 |  | x | 0.2 | = | 6720 |  | kg
나) 휨모멘트와 축력에 대한 검토
하형재는 휨과 압축을 받는 부재로 검토함.
활하중은 부재 중앙에 작용하는 것으로 검토함.
<하형재하중 단면도>
Mmax = W4L2/8 + PL/4 + W/4(3L-4a)
|  |  | = | 1.88 | x | 450 | 2 / | 8 | + | 33600 |  | x | 450 | / | 4 | +
|  |  |  | 2631 |  | / | 4 x ( | 3 x | 450 | - 4 x | 200 | )
|  |  | = | 4189350 |  | kg·㎝
|  | σb = Mmax / Z |  |  | = | 4189350 |  | / | 2720 |  | = | 1540.2 |  | kg/㎠
|  | σba= | 1.5 x { 1,400 - 24( |  |  | 450 | / | 30 | - | 4.5 )} | = | 1722 |  | kg/㎠
|  | ∴ | σba | > | σb | ---------------------------------- | [5 empty] | o.k
다) 압축력 검토
압축력은 트럭크레인 작업시 발생되는 수평하중임(최대활하중의 20%적용).
|  | N = | 6720 |  | kg
|  | σc = N / A |  | = | 6720 |  | / | 240 | = | 28 | kg/㎠
|  | λc = | Lk / ix = |  | 450 | / | 13 | = | 34.62
|  | σca= | 1.5 x {1,400 - 8.4( |  |  | 450 | / | 13 | - | 20 )} | = | 2163 |  | kg/㎠
|  | ∴ | σca | > | σc | ---------------------------------- | [5 empty] | o.k
라) 전단에 대한 검토
최대 전단력 Qmax는 트럭크레인의 아웃트리거가 상형재의 단부에 위치한 경우에 발생함.
<상형재하중 단면도>
Qmax = W4L/2 + P + 3W/L(L-a)
|  |  | = | 1.88 | x | 450 | / | 2 | + | 33600 |  | + | 3 x | 2631 |  | / | 450
|  |  |  | x ( | 450 | - | 200 | ) | = | 38408 |  | kg
|  | τb = | Qmax / As = |  |  | 38408 |  | / | 60 |  | = | 640.13 |  | kg/㎠
|  | τba = |  | 800 | x | 1.5 | x | 0.9 | = | 1080 |  | kg/㎠
|  | ∴ | τba | > | τb | ---------------------------------- | [5 empty] | o.k
라) 처짐에 대한 검토
최대 처짐은 트럭크레인의 아웃트리거가 상현재 중앙에 위치한 경우에 발생함.
δmax = 5W4L4/384EI + PL3/48EI
|  |  | =(5 x | 1.88 | x | 450 | 4) / ( | 384 x | 2100000 |  | x | 40800 |  | )
|  |  | + ( | 33600 |  | x | 450 | 3) / ( | 48 x 2,100,000 x |  |  | 40800 |  | )
|  |  | = | 0.012 |  | + | 0.744 |  | = | 0.756 |  | ㎝
|  | δmax / L = |  | 0.756 | / | 450 | = | 1 / | 595 | < | 1 / | 300 | ---------- |  | o.k
3) 수평, 수직 angle
| 사용강재재원 : |  |  | L - | 100 | × | 100 | × | 10 |  | (SS41)
| 단면적(A) ㎠ |  | 단위중량(W) kg/m |  |  | 유효단면적(Aw) ㎠ |  |  | 단면2차모멘트(I) cm4 |  |  | 회전반경 (ry)㎝ |  | 단면계수(z) ㎤ |  | 계산지간(L) ㎝
| 19 |  | 14.9 |  |  | 14 |  |  | 175 |  |  | 3.03 |  | 24.4
※ 수평하중은 수평·수직 angle에서 처리하며 각각의 부담율은 1/2씩이라고 가정한다.
가) 수평 angle
1) 적용하중
수평 angle에 작용하는 최대인장력은 Truck Crane의 Outrigger가 하형재의 단부에 위치한 경우 발생한다.
수평하중 H1은 적재하중의 20%의 1/2이므로
|  | H1 = | 33600 |  | × | 0.2 | × | 1/2 | = | 3360 |  | kg
2) 인장력에 대한 검토
|  | TMAX | = | H1 / Cos θ |  | = | 3360 | × | { ( | 5 | )2 + ( | 4.5 | )2 / | 5 | } | = | 4520.4177 | kg
|  | σt = TMAX / AW |  |  | = | 4520.4177 | / | 14 | = | 322.9 |  | kg/㎠
|  | σta = | 2100 |  | kg/㎠
|  | ∴ | σta | > | σt | ----------- |  | o.k
나) 수직 angle
수직angle은 Post Pile 방향에 대하여 검토하며 수평하중은 수평angle의 경우와 같다고 생각하고 적재하중의
20% 의 1/2를 고려하며, 인장력에 대해서만 유효하다고 가정한다.
1) 인장력에 대한 검토
|  | TMAX | = | (H1 / Cos θ) × (1+ (h1/2h2))
|  |  | = | { ( | 5 | )2 + ( | 2.4 | )2 / | 5 | } × | 3360 | × | {1 + ( | 5.71 | / ( | 2 × | 2.4 | )}
|  |  | = | 8160.6343 | kg
여기서,
|  | h1 = | 5.71 | m |  | h2 = | 2.4 | m
σt = TMAX / AW
|  | = | 8160.6343 | / | 14
|  | = | 582.9 |  | kg/㎠
|  | σta = | 2100 |  | kg/㎠
|  | ∴ | σta | > | σt | ----------- |  | o.k
4) Post Pile의 검토
| 사용강재제원 |  |  | H - | 300 | × | 300 | × | 10 | × | 15 |  | (SS41)
| 단면적 |  | 단위중량 |  | 단면2차모멘트 |  |  |  | 회전반경 (cm2) |  |  |  | 단면계수 (z)㎤ |  |  |  | 지간
| (A)㎠ |  | (W)kg/m |  | Ix |  | Iy |  | Rx |  | Ry |  | Zx |  | Zy |  | ㎝
| 119.8 |  | 94 |  | 20400 |  | 6750 |  | 13.1 |  | 7.51 |  | 1360 |  | 450 |  | 571
가) 적용하중
1) 사하중
Post Pile 1본당 작용하는 고정하중 : N1
사용강재재원
| 부재명칭 |  | 단위중량 kg/m |  | 길이 |  | 개수 |  |  |  | 하중(kg) |  | 강재규격
[7 empty] | 수평(본) |  | 수직(단)
| 복공판 |  | 187.6 |  | 5 |  | 4.5 |  |  |  | 4221 |  | H-1990×750×200
| 상형재 |  | 151 |  | 5 |  | 2 |  |  |  | 1510 |  | H-600×200×11×17
| 하형재 |  | 188 |  | 4.5 | [5 empty] | 846 |  | H-300×300×10×15(2열)
| Bracing |  | 65.4 |  | 4.5 |  |  |  | 6 |  | 1765.8 |  | H-300×200×9×14
| 보받침 |  | 65.4 |  | 4.5 |  |  |  | 6 |  | 1765.8 |  | H-300×200×9×14
| Strut |  | 94 |  | 5 |  | 2 |  | 6 |  | 5640 |  | H-300×300×10×15
| 수평angle |  | 14.9 |  | 6.73 |  | 2 |  | 6 |  | 1203.3 |  | L-100×100×10
| 수직angle |  | 14.9 |  | 5.55 |  | 2 |  | 5 |  | 827 |  | L-100×100×10
| Pile자중 |  | 94 |  | 23.51 | [5 empty] | 2209.9 |  | H-300×300×10×15
| 합계 | [9 empty] | 19988.8
| ※ 수평angle 길이 = |  |  |  | ( | 5 | )2 + ( | 4.5 | )2 | = | 6.73 | m
| 수직angle 길이 = |  |  |  | ( | 5 | )2 + ( | 2.4 | )2 | = | 5.55 | m
2) 활하중
Outrigger의 최대하중을 적용하며, Post Pile의 상부에 직접 작용하는것으로 가정한다.
|  | N2 = | 33600 |  | kg
3) 수평하중
수평하중은 수평angle의 검토의 경우와 동일하게 적용한다.
|  | H1 = | 3360 |  | kg
4) 수평하중에 의한 압축력
수평하중에 의하여 생기는 최하층 지주의 압축력은 간략식에 따르면,
N3 = H1 × ( h - 0.5h1 ) / L
| = | 3360 |  | × | ( | 14.3 | - | 0.5 × | 5.71 | ) / | 5 | = | 7691 |  | kg
5) 최대휨모멘트
|  | Mmax = 0.5 x H1 x h1 = |  |  |  | 0.5 | x | 3360 |  | x | 571 | = | 959280 |  | kg•cm
6) 최대압축력
Nmax = N1 + N2 + N3
|  |  | = | 19988.8 |  | + | 33600 |  | + | 7691
|  |  | = | 61279.8 |  | kg
| 지간계산 |  | 연직방향 |  | : | 571 | c m |  | L/Rx | = | 43.59
|  |  | 수평방향 |  | : | 571 | c m |  | L/Ry | = | 76.03
|  |  | 플랜지고정간 거리 |  | : | 571 | c m |  | L/b | = | 19.03
나) 허용응력
| 1) 허용 휨 압축 응력 (σba) | [5 empty] | : | (4.5 < L / b ≤ 30)
|  |  | σba | = | {1400 - 24 x (19.03 - 4.5)} x 1.5 x 0.9 | [6 empty] | = | 1419 |  | Kg/cm²
| 2) 허용 축방향 압축 응력{σca (x)} | [6 empty] | ( 20 < L / Rx ≤ 93 )
|  | σca(x) |  | = | {1400 - 8.4 x ( 43.59 - 20 )} x 1.5 x 0.9 | [7 empty] | = | 1622.489 |  | Kg/cm²
| 3) 허용 축방향 압축 응력 {σca (y)} | [6 empty] | : | ( L / Ry > 93 )
12000000
|  | σca(y) |  | = | ------------------------ |  |  |  |  | x | 1.5 x 0.9
[5 empty] | 6700 |  | + | (L/Ry)2
12000000
|  |  | = | ----------------------- |  |  |  |  | x | 1.5 x 0.9 |  |  | = | 1298.019 |  | Kg/cm²
|  |  |  | 6700 |  | + | 76.03 | 2
4) 오일러공식에의한 허용압축응력(σeax)
12000000
|  | σeax |  | = | -------------------- |  |  |  | x | 1.5 x 0.9
[6 empty] | L / Rx |  | ²
12000000
|  |  |  | = | ----------------- |  |  |  | x | 1.5 x 0.9 |  |  | = | 8525.92 |  | Kg/cm |  |  | ²
[6 empty] | 43.59 | ²
다) 응력 검토
1) 휨 압축 응력 (σb)
|  |  |  | M |  |  | 959280
|  | σb | = | ------ |  | = | -------------------- |  |  |  | = |  | 705.35 | Kg/cm²
|  |  |  | Z |  |  |  | 1360
|  | ∴ | σba |  | > | σb | ---------------------------------- | [6 empty] | O.K
2) 축방향 압축 응력 (σc)
|  |  |  | N |  |  |  | 61279.8
|  | σc | = | ------------ |  |  | = | ------------------ |  |  |  | = | 511.52 |  | Kg/cm²
|  |  |  | A |  |  |  |  | 119.8
|  | ∴ | σcax |  | > | σc | ---------------------------------- | [6 empty] | O.K
|  |  | σcay |  | > | σc | ---------------------------------- | [6 empty] | O.K
3) 축방향력과 휨모멘트의 동시작용에 대한 응력 검토(연직방향)
|  |  | σc | [5 empty] | σb
|  |  | ------------ |  | + |  | -------------------------- |  |  |  |  | ≤ | 1
|  |  | σca(x) | [5 empty] | σc
[7 empty] | σba | (1 - ------------)
σeax
|  |  | 511.52 | [5 empty] | 705.35
|  | = | ----------- |  | + |  | ---------------------------
|  |  | 1622.489 | [6 empty] | 511.52
[7 empty] | 1419 |  | (1 - -----------)
8525.92
|  | = | 0.315 |  | + | 0.529 |  | = | 0.844 |  | < | 1 | --------- |  | O.K
4) 축방향력과 휨모멘트의 동시작용에 대한 응력 검토(수평방향)
|  |  | σc | [5 empty] | σb
|  |  | ----------- |  |  | + | -------------------------- |  |  |  |  | ≤ | 1
|  |  | σca(y) | [6 empty] | σc
[7 empty] | σba | (1 - ------------)
σeax
|  |  | 511.52 | [5 empty] | 705.35
|  | = | ------------ |  |  | + | ---------------------------
|  |  | 1298.019 | [6 empty] | 511.52
[7 empty] | 1419 |  | (1 - -----------)
8525.92
|  | = | 0.39408 |  | + | 0.5288 |  | = | 0.92288 |  | < | 1 | --------- |  | O.K
라) 지지력 검토
| 근입방식 |  |  |  | 허용지지력 |  |  |  | 지지층 |  |  |  | N value
| 천공후 항타 |  |  |  | 단기허용지지력 |  |  |  | 모래자갈층 |  |  |  | 40
|  | ※ 본현장에서의 Post Pile의 지지층은 | [5 empty] | 모래자갈층 |  |  | 이며, 지지력 검토시 N치는 충분한 안전
|  | 설계를 위하여 |  |  | 40 | 을 적용하였다.
|  | 여기서, |  | N = Ns = |  | 40
|  |  |  | Ap = 선단면적 = |  |  | 0.3 | × | 0.3 | = | 0.09 | m2
|  |  |  | Ls = 가상지지점으로부터 최종근입심도까지 거리 | [7 empty] | = | 4 | m
|  |  |  | Lc = 최종 굴착면으로부터 가상지지점까지의 거리 | [7 empty] | = | 1 | m
|  |  |  | qu = 점성토의 일축압축강도 |  |  |  |  | = | 0 | t/m2
|  |  |  | As = 선단주변장 |  |  | = | 0.3 | × | 4 | = | 1.2 | m
|  | Ra = | (2/3) × { ( 30 × |  |  | 40 | × | 0.09 | ) + | ( (1/5) × |  | 40 | × | 4 | ) × | 1.2 | ) }
|  | = | 97.6 |  | t
|  | R = | Nmax | = | 61.3 |  | t
|  | ∴ | Ra | > | R | ----------- |  | o.k
5) BOLT 검토(Piece Bracket)
| BOLT 제원 : |  | F10T - Φ |  | = | 22 | mm
| 단면적(A) |  |  |  | 유효단면적(Aw) |  |  |  | 허용전단응력(σta) |  |  |  | 허용인장응력(σa)
| cm2 |  |  |  | cm2 |  |  |  | kg/cm2 |  |  |  | kg/cm2
| 3.8 |  |  |  | 3.034 |  |  |  | 1250 |  |  |  | 11880
가) 적용하중
1) 사하중(N1)
| 부재명칭 |  | 단위중량 kg/m |  | 길이 |  | 개수 |  |  |  | 하중 |  | 강재규격
[7 empty] | 수평(본) |  | 수직(단)
| 복공판 |  | 187.6 |  | 5 |  | 4.5 |  |  |  | 4221 |  | H-1990×750×200
| 상형재 |  | 151 |  | 5 |  | 2 |  |  |  | 1510 |  | H-600×300×11×17
| 하형재 |  | 188 |  | 4.5 | [5 empty] | 846 |  | H-300×300×10×15(2열)
| 수평angle |  | 14.9 |  | 6.73 |  | 2 |  |  |  | 200.6 |  | L-100×100×10
| 합계 | [9 empty] | 6777.6
2) 활하중
Piece Bracket에 작용하는 활하중은 Outrigger의 최대하중으로 본다.
|  | N2 = | 33600 |  | kg
|  | ∴ | Nmax = |  | N1 + N2 |  | = | 6777.6 |  | + | 33600
|  |  |  | = | 40377.6 |  | kg
| 나) BOLT 간격계산 |  |  |  | (If M22 Bolt)
| 1) 최소중심간격 = |  |  |  | 75 | mm
2) 최대중심간격(응력방향)
|  | ⓐ | 150 | mm 이하
|  | ⓑ | 12 t | = | 12 | × | 15 | = | 180 | mm
|  | a, b 중 작은값인 |  |  | 150 | mm | 적용
3) 최대중심간격(응력직각방향)
|  | ⓐ | 300 | mm 이하
|  | ⓑ | 24 t | = | 24 | × | 15 | = | 360 | mm
|  | a, b 중 작은값인 |  |  | 300 | mm | 적용
4) BOLT 구멍중심에서 연단까지의 기준
|  | 최대 : | 8 t | = | 8 | × | 15 | = | 120 | mm
|  | 최소 : | 37 | mm
다) 전단에 필요한 BOLT 개수 산정(n)
|  | Q = | Nmax | = | 40377.6 |  | kg
|  | 볼트개소당 전단응력(Rt) = |  |  |  |  | 1.5 | × | σta | × | Aw
[6 empty] | = | 1.5 | × | 1250 | × | 3.034 | = | 5688.75 |  | kg
|  | n = | Q / Rt = |  | 40377.6 |  | / | 5688.75 | = | 7.0978
|  | ∴ | 소요수량 : |  | n = | 8 | EA 이상
|  | 따라서 Piece Bracket 1개당 F10T - Φ22mm | [6 empty] | 8 | EA 사용

## 강제제원표
공칭 | 표준 단면 치수 |  |  |  | 단면적 | 단위 | 단면 2차 |  | 단면2차 |  | 단면 계수
칫수 | Standard Sectional |  |  |  | Sectional | 중량 | 모멘트 |  | 반경 |  | Modulus of
Nominal | Dimension |  |  |  | Area | Unit | Moment of |  | Radius of |  | Section
Size | mm |  |  |  | cm2 | Weight | Inertia |  | Gyration |  | cm3
[6 empty] | kg/m | cm4 |  | cm
mm | H x B | Tw | Tf | r | A | w | Ix | Iy | ix | iy | Zx | zy
100x100 | 100x100 | 6 | 8 | 10 | 21.9 | 17.2 | 383 | 134 | 4.18 | 2.47 | 76.5 | 26.7
125x125 | 125x125 | 6.5 | 9 | 10 | 30.31 | 23.8 | 847 | 293 | 5.29 | 3.11 | 136 | 47
150x75 | 150x75 | 5 | 7 | 8 | 17.85 | 14 | 666 | 49.5 | 6.11 | 1.66 | 88.8 | 13.2
150x100 | 148x100 | 6 | 9 | 11 | 26.84 | 21.1 | 1020 | 151 | 6.17 | 2.37 | 138 | 30.1
150x150 | 150x150 | 7 | 10 | 11 | 40.14 | 31.5 | 1640 | 563 | 6.39 | 3.75 | 219 | 75.1
200x100 | 198x199 | 4.5 | 7 | 11 | 23.18 | 18.2 | 1580 | 114 | 8.26 | 2.21 | 160 | 23
| 200x100 | 5.5 | 8 | 11 | 27.16 | 21.3 | 1840 | 134 | 8.24 | 2.22 | 184 | 26.8
200x150 | 194x150 | 6 | 9 | 13 | 39.01 | 30.6 | 2690 | 507 | 8.3 | 3.61 | 277 | 67.6
200x200 | 200x200 | 8 | 12 | 13 | 63.5 | 49.9 | 4720 | 1600 | 8.62 | 5.02 | 472 | 160
| 200x204 | 12 | 12 | 13 | 71.53 | 56.2 | 4980 | 1700 | 8.35 | 4.88 | 498 | 167
| 208x202 | 10 | 16 | 13 | 83.69 | 65.7 | 6530 | 2200 | 8.83 | 5.13 | 628 | 218
250x125 | 248x124 | 5 | 8 | 12 | 32.68 | 25.7 | 3540 | 255 | 10.4 | 2.79 | 285 | 41.1
| 250x125 | 6 | 9 | 12 | 37.66 | 29.6 | 4050 | 294 | 10.4 | 2.79 | 324 | 47
250x175 | 244x175 | 7 | 11 | 16 | 56.24 | 44.1 | 6120 | 984 | 10.4 | 4.18 | 502 | 113
250x250 | 244x252 | 11 | 11 | 16 | 82.06 | 64.4 | 8790 | 2940 | 10.3 | 5.98 | 720 | 233
| 248x249 | 8 | 13 | 16 | 84.7 | 66.5 | 9930 | 3350 | 10.8 | 6.29 | 801 | 269
| 250x250 | 9 | 14 | 16 | 92.18 | 72.4 | 10800 | 3650 | 10.8 | 6.29 | 867 | 292
| 250x255 | 14 | 14 | 16 | 104.7 | 82.2 | 11500 | 3880 | 10.5 | 6.09 | 919 | 304
300x150 | 298x149 | 5.5 | 8 | 13 | 40.8 | 32 | 6320 | 442 | 12.4 | 3.29 | 424 | 59.3
| 300x150 | 6.5 | 9 | 13 | 46.78 | 36.7 | 7210 | 508 | 12.4 | 3.29 | 481 | 67.7
300x200 | 294x200 | 8 | 12 | 18 | 72.38 | 56.8 | 11300 | 1600 | 12.5 | 4.71 | 771 | 160
| 298x201 | 9 | 14 | 18 | 83.36 | 65.4 | 13300 | 1900 | 12.6 | 4.77 | 893 | 189
300x300 | 294x302 | 12 | 12 | 18 | 107.7 | 84.5 | 16900 | 5520 | 12.5 | 7.16 | 1150 | 365
| 298x299 | 9 | 14 | 18 | 110.8 | 87 | 18800 | 6240 | 13 | 7.5 | 1270 | 417
| 300x300 | 10 | 15 | 18 | 119.8 | 94 | 20400 | 6750 | 13.1 | 7.51 | 1360 | 450
| 300x305 | 15 | 15 | 18 | 134.8 | 106 | 21500 | 7100 | 12.6 | 7.26 | 1440 | 466
| 304x301 | 11 | 17 | 18 | 134.8 | 106 | 23400 | 7730 | 13.2 | 7.57 | 1540 | 514
| 310x305 | 15 | 20 | 18 | 165.3 | 130 | 28150 | 9460 | 13.2 | 7.6 | 1810 | 620
| 310x310 | 20 | 20 | 18 | 180.8 | 142 | 29390 | 9940 | 12.8 | 7.5 | 1890 | 642
350x175 | 346x174 | 6 | 9 | 14 | 52.68 | 41.4 | 11100 | 792 | 14.5 | 3.88 | 641 | 91
| 350x175 | 7 | 11 | 14 | 63.14 | 49.6 | 13600 | 984 | 14.7 | 3.95 | 775 | 112
| 354x176 | 8 | 13 | 14 | 73.68 | 57.8 | 16100 | 1180 | 14.8 | 4.01 | 909 | 134
340x250 | 336x249 | 8 | 12 | 20 | 88.15 | 69.2 | 18500 | 3090 | 14.5 | 5.92 | 1100 | 248
| 340x250 | 9 | 14 | 20 | 101.5 | 79.7 | 21700 | 3650 | 14.6 | 6 | 1280 | 292
350x350 | 344x348 | 10 | 16 | 20 | 146 | 115 | 33300 | 11200 | 15.1 | 8.78 | 1940 | 646
| 344x354 | 16 | 16 | 20 | 166.6 | 131 | 35300 | 11800 | 14.6 | 8.43 | 2050 | 669
| 350x350 | 12 | 19 | 20 | 173.9 | 137 | 40300 | 13600 | 15.2 | 8.84 | 2300 | 776
| 350x357 | 19 | 19 | 20 | 191.4 | 156 | 42800 | 14400 | 14.7 | 8.53 | 2450 | 809
400x200 | 396x199 | 7 | 11 | 16 | 72.16 | 56.6 | 20000 | 1450 | 16.7 | 4.48 | 1010 | 145
| 400x200 | 8 | 13 | 16 | 84.12 | 66 | 23700 | 1740 | 16.8 | 4.54 | 1190 | 174
| 404x201 | 9 | 14 | 16 | 96.16 | 75.5 | 27.5 | 2030 | 16.9 | 4.6 | 1360 | 202
400x300 | 386x299 | 9 | 14 | 22 | 120.1 | 94.3 | 33700 | 6240 | 16.7 | 7.81 | 1740 | 418
| 390x300 | 10 | 16 | 22 | 136 | 107 | 38700 | 7210 | 16.9 | 7.28 | 1980 | 481
400x400 | 388x402 | 15 | 15 | 22 | 178.5 | 140 | 49000 | 16300 | 16.6 | 9.54 | 2520 | 809
| 394x398 | 11 | 18 | 22 | 176.8 | 147 | 56100 | 18900 | 17.3 | 10.1 | 2850 | 951
| 394x405 | 18 | 18 | 22 | 214.4 | 168 | 59700 | 20000 | 16.7 | 9.65 | 3030 | 985
| 400x400 | 13 | 21 | 22 | 218.7 | 172 | 66600 | 22400 | 17.5 | 10.1 | 3330 | 1120
| 400x408 | 21 | 21 | 22 | 250.7 | 197 | 70900 | 23800 | 16.8 | 9.75 | 3540 | 1170
| 406x403 | 6 | 24 | 22 | 254.9 | 200 | 78000 | 26200 | 17.5 | 10.1 | 3840 | 1300
| 414x405 | 18 | 28 | 22 | 295.4 | 232 | 92800 | 31000 | 17.7 | 10.2 | 4480 | 1530
| 428x407 | 20 | 35 | 22 | 360.7 | 283 | 119000 | 39400 | 18.2 | 10.4 | 5570 | 1930
| 458x417 | 30 | 50 | 22 | 528.6 | 415 | 187000 | 60500 | 18,8 | 10.7 | 8170 | 2900
| 498x432 | 45 | 70 | 22 | 770.1 | 605 | 298000 | 94000 | 19.7 | 11.11 | 13000 | 4370
450x200 | 446x199 | 8 | 12 | 18 | 84.3 | 66.2 | 28700 | 1580 | 18.5 | 4.33 | 1290 | 159
| 450x200 | 9 | 14 | 18 | 96.76 | 76 | 33500 | 1870 | 18.6 | 4.4 | 1490 | 187
450x300 | 434x299 | 10 | 15 | 24 | 135 | 106 | 46800 | 6690 | 18.6 | 7.04 | 2160 | 448
| 440x300 | 11 | 18 | 24 | 157.4 | 124 | 56100 | 8110 | 18,9 | 7.18 | 2550 | 541
500x200 | 496x199 | 9 | 14 | 20 | 101.3 | 79.5 | 41900 | 1840 | 20.3 | 4.27 | 1690 | 185
| 500x200 | 10 | 16 | 20 | 114.2 | 89.6 | 47800 | 2140 | 20.5 | 4.33 | 1910 | 214
| 506x201 | 11 | 19 | 20 | 131.3 | 103 | 56500 | 2580 | 20.7 | 4.43 | 2230 | 257
500x300 | 482x300 | 11 | 15 | 26 | 145.5 | 114 | 60400 | 6760 | 20.4 | 6.82 | 2500 | 451
| 488x300 | 11 | 18 | 26 | 163.5 | 128 | 71000 | 8110 | 20.8 | 7.04 | 2910 | 541
600x200 | 596x199 | 10 | 15 | 22 | 120.5 | 94.6 | 68700 | 1980 | 23.9 | 4.05 | 2310 | 199
| 600x200 | 11 | 17 | 22 | 134.4 | 106 | 77600 | 2280 | 24 | 4.12 | 2590 | 271
| 606x201 | 12 | 20 | 22 | 152.5 | 120 | 90400 | 2720 | 24.3 | 4.22 | 2980 | 314
| 612x202 | 13 | 23 | 22 | 170.7 | 134 | 103000 | 3180 | 24.6 | 4.31 | 3380
600x300 | 582x300 | 12 | 17 | 28 | 174.5 | 137 | 103000 | 7670 | 24.3 | 6.63 | 3530 | 511
| 588x300 | 12 | 20 | 28 | 192.5 | 151 | 118000 | 9020 | 24.8 | 6.85 | 4020 | 601
| 594x302 | 14 | 23 | 28 | 222.4 | 175 | 137000 | 10600 | 24.9 | 6.9 | 4620 | 701
700x300 | 692x300 | 13 | 20 | 28 | 211.5 | 166 | 172000 | 9020 | 28.6 | 6.53 | 4980 | 602
| 700x300 | 13 | 24 | 28 | 235.5 | 185 | 201000 | 10800 | 29.3 | 6.78 | 5760 | 722
| 708x302 | 15 | 28 | 28 | 273.6 | 215 | 237000 | 12900 | 29.4 | 6.86 | 6700 | 853
800x300 | 792x300 | 14 | 22 | 28 | 243.4 | 191 | 254000 | 9930 | 32.3 | 6.39 | 6410 | 662
| 800x300 | 14 | 26 | 28 | 267.4 | 210 | 292000 | 11700 | 33 | 6.62 | 7290 | 782
| 808x302 | 16 | 30 | 28 | 307.6 | 241 | 339000 | 13800 | 33.2 | 6.7 | 8400 | 915
900x300 | 890x299 | 15 | 23 | 18 | 266.8 | 210 | 339000 | 10300 | 35.6 | 6.2 | 7610 | 687
| 900x300 | 16 | 28 | 18 | 305.8 | 240 | 404000 | 12600 | 36.4 | 6.43 | 8990 | 842
| 912x302 | 18 | 34 | 18 | 360.1 | 283 | 491000 | 15700 | 36.9 | 6.56 | 10800 | 1040
| 918x303 | 19 | 37 | 18 | 387.4 | 304 | 535000 | 17200 | 37.2 | 6.67 | 11700 | 1140