## H형강
H형강
공칭치수 Nominal Size | 표준 단면 치수 Standard Sectional Dimension mm |  |  | 단 위 무 게 Weight | 단면적 Sectional Area | 단면 계수 Modulus of Section cm3
| HxB | t1 | t2 | kg/m | cm2 | Zx | Zy
100X50 | 100x50 | 5 | 7 | 9.3 | 11.85 | 37.5 | 5.91
100X100 | 100x100 | 6 | 8 | 17.2 | 21.9 | 76.5 | 26.7
125X60 | 125x60 | 6 | 8 | 13.2 | 16.84 | 66.1 | 9.73
125X125 | 125x125 | 6.5 | 9 | 23.8 | 30.31 | 136 | 47
150X75 | 150x75 | 5 | 7 | 14 | 17.85 | 88.8 | 13.2
150X100 | 150x100 | 6 | 9 | 21.1 | 26.84 | 138 | 30.1
150X150 | 150x150 | 7 | 10 | 31.5 | 40.14 | 219 | 75.1
175X90 | 175x90 | 5 | 8 | 18.1 | 23.04 | 139 | 21.7
175X175 | 175x175 | 7.5 | 11 | 40.2 | 51.21 | 330 | 112
200X100 | 198x99 | 4.5 | 7 | 18.2 | 23.18 | 160 | 23
| 200x100 | 5.5 | 8 | 21.3 | 27.16 | 184 | 26.8
200X150 | 194x150 | 6 | 9 | 30.6 | 39.01 | 277 | 67.6
200x200 | 200x200 | 8 | 12 | 49.9 | 63.53 | 472 | 160
| 200x204 | 12 | 12 | 56.2 | 71.53 | 498 | 167
| 208x202 | 100 | 16 | 65.7 | 83.69 | 628 | 218
250x125 | 248x124 | 5 | 8 | 25.7 | 32.68 | 285 | 41.1
| 250x125 | 6 | 9 | 29.6 | 37.66 | 324 | 47
250x175 | 244x175 | 7 | 11 | 44.1 | 56.24 | 502 | 113
250x250 | 244x252 | 11 | 11 | 64.4 | 82.06 | 720 | 233
| 248x249 | 8 | 13 | 66.5 | 84.7 | 801 | 269
| 250x250 | 9 | 14 | 72.4 | 92.18 | 867 | 292
| 250x255 | 14 | 14 | 82.2 | 104.7 | 919 | 304
300x150 | 298x149 | 8 | 8 | 32 | 40.8 | 424 | 59.3
| 300x150 | 6.5 | 9 | 36.7 | 46.78 | 481 | 67.7
300x200 | 294x200 | 8 | 12 | 56.8 | 72.38 | 771 | 160
| 298x201 | 9 | 14 | 65.4 | 83.36 | 893 | 189
300x300 | 294x302 | 12 | 12 | 84.5 | 107.7 | 1150 | 365
| 298x299 | 9 | 14 | 87 | 110.8 | 1270 | 417
| 300x300 | 10 | 15 | 94 | 119.8 | 1360 | 450
| 300x305 | 15 | 15 | 106 | 134.8 | 1440 | 466
| 304x301 | 11 | 17 | 106 | 134.8 | 1540 | 514
| 304x307 | 17 | 17 | 120 | 153.1 | 1590 | 530
| 310x305 | 15 | 20 | 130 | 165.3 | 1810 | 620
| 310x310 | 20 | 20 | 142 | 180.8 | 1890 | 640
350x175 | 346x174 | 6 | 9 | 41.4 | 52.68 | 641 | 91
| 340x250 | 9 | 14 | 79.7 | 101.5 | 1280 | 292
350x350 | 338x351 | 13 | 13 | 106 | 135.3 | 1670 | 534
| 344x348 | 10 | 16 | 115 | 146 | 1940 | 646
| 344x354 | 16 | 16 | 131 | 166.6 | 2050 | 669
| 350x350 | 12 | 19 | 137 | 173.9 | 2300 | 776
| 350x357 | 19 | 19 | 156 | 198.4 | 2450 | 809
| 356x352 | 14 | 22 | 159 | 202 | 2670 | 909
400x200 | 396x199 | 7 | 11 | 56.6 | 72.16 | 1010 | 145
| 400x200 | 8 | 13 | 66 | 84.12 | 1190 | 174
400x300 | 386x299 | 9 | 14 | 94.3 | 120.1 | 1740 | 418
| 390x300 | 10 | 16 | 107 | 136 | 1980 | 481
400x400 | 388x402 | 15 | 15 | 140 | 178.5 | 2520 | 809
| 394x398 | 11 | 18 | 147 | 186.8 | 2850 | 951
| 394x405 | 18 | 18 | 168 | 214.4 | 3030 | 985
| 400x400 | 13 | 21 | 172 | 218.7 | 3330 | 1120
| 400x408 | 21 | 21 | 197 | 250.7 | 3540 | 1170
| 406x403 | 16 | 24 | 200 | 254.9 | 3840 | 1300
| 414x405 | 18 | 28 | 232 | 295.4 | 4480 | 1530
| 428x407 | 20 | 35 | 283 | 360.7 | 5570 | 1930
| 458x417 | 30 | 50 | 415 | 528.6 | 8170 | 2900
| 498x432 | 45 | 70 | 605 | 770.1 | 12000 | 4370
450x200 | 446x199 | 8 | 12 | 66.2 | 84.3 | 1290 | 159
| 450x200 | 9 | 14 | 76 | 96.76 | 1490 | 187
450x300 | 434x299 | 10 | 15 | 106 | 135 | 2160 | 448
| 440x300 | 11 | 18 | 124 | 157.4 | 2550 | 541
500x200 | 496x199 | 9 | 14 | 79.5 | 101.3 | 1690 | 185
| 500x200 | 10 | 16 | 89.6 | 114.2 | 1910 | 214
| 506x201 | 11 | 19 | 103 | 131.3 | 2230 | 257
500x300 | 482x300 | 11 | 15 | 114 | 145.5 | 2500 | 451
| 488x30 | 11 | 18 | 128 | 163.5 | 2910 | 541
600x200 | 596x199 | 10 | 15 | 94.6 | 120.5 | 2310 | 199
| 600x200 | 11 | 17 | 106 | 134.4 | 2590 | 228
| 606x201 | 12 | 20 | 120 | 152.5 | 2980 | 271
| 612x202 | 13 | 23 | 134 | 107.7 | 3380 | 314
600x300 | 582x300 | 12 | 17 | 137 | 174.5 | 3530 | 511
| 588x300 | 12 | 20 | 151 | 192.5 | 4020 | 601
| 594x302 | 14 | 23 | 175 | 222.4 | 4620 | 701
700x300 | 692x300 | 13 | 20 | 166 | 211.5 | 4980 | 602
| 700x300 | 13 | 24 | 185 | 235.5 | 5760 | 722
| 708x302 | 15 | 28 | 215 | 273.6 | 6700 | 853
800x300 | 792x300 | 14 | 22 | 191 | 243.4 | 6410 | 662
| 800x300 | 14 | 26 | 210 | 267.4 | 7290 | 782
| 808x302 | 16 | 30 | 241 | 307.6 | 8400 | 915
900x300 | 890x299 | 15 | 23 | 213 | 270.9 | 7760 | 688
| 900x300 | 16 | 28 | 243 | 309.8 | 9140 | 843
| 912x302 | 18 | 34 | 286 | 364 | 10900 | 1040

## 부등변ㄱ형강
부등변ㄱ형강
표준 단면 치수 Standard Sectional Dimension mm |  | 단 위 무 게 Weight | 단면적 Sectional Area | 단면 계수 Modulus of Section cm3
AxB | t | kg/m | cm2 | Zx | Zy
90x75 | 9 | 11 | 14.04 | 17.4 | 12.4
100x75 | 7 | 9.32 | 11.87 | 17 | 10.1
100x75 | 10 | 13 | 16.5 | 23.3 | 13.7
125x75 | 7 | 10.7 | 13.62 | 26.1 | 10.3
125x75 | 10 | 14.9 | 19 | 36.1 | 14.1
125x75 | 13 | 19.1 | 24.31 | 46.1 | 17.9
125x90 | 10 | 16.1 | 20.5 | 37.2 | 20.4
125x90 | 13 | 20.6 | 26.26 | 47.5 | 24.8
150x90 | 9 | 16.4 | 20.94 | 48.2 | 19
150x90 | 12 | 21.5 | 27.36 | 62.3 | 24.3
150x100 | 9 | 17.1 | 21.84 | 49 | 23.3
150x100 | 12 | 22.4 | 28.56 | 63.4 | 30.2
150x100 | 15 | 27.7 | 35.25 | 78.2 | 37

## ㄷ형강
ㄷ형강
표준 단면 치수 Standard Sectional Dimension mm |  |  | 단 위 무 게 Weight | 단면적 Sectional Area | 단면 계수 Modulus of Section cm3
HxB | t1 | t2 | kg/m | cm2 | Zx | Zy
75x40 | 5 | 7 | 6.92 | 8.818 | 20.2 | 4.54
100x50 | 5 | 7.5 | 9.36 | 11.92 | 37.8 | 7.82
15x65 | 6 | 8 | 13.4 | 17.11 | 68 | 14.4
150x75 | 6.5 | 10 | 18.6 | 23.71 | 115 | 23.6
150x75 | 9 | 12.5 | 24 | 30.59 | 140 | 28.3
180x75 | 7 | 10.5 | 21.4 | 27.2 | 154 | 25.5
200x70 | 7 | 10 | 21.1 | 26.92 | 162 | 21.8
200x80 | 7.5 | 11 | 24.6 | 31.33 | 195 | 30.8
200x90 | 8 | 13.5 | 30.3 | 38.65 | 249 | 45.9
250x90 | 9 | 13 | 34.6 | 44.07 | 335 | 46.5
250x90 | 11 | 14.5 | 40.2 | 51.17 | 375 | 51.7
300x90 | 9 | 13 | 38.1 | 48.57 | 429 | 48
300x90 | 10 | 15.5 | 43.8 | 55.74 | 494 | 56
300x90 | 12 | 16 | 48.6 | 61.9 | 525 | 57.9
380x100 | 10.5 | 16 | 54.5 | 69.39 | 762 | 73.3
380x100 | 13 | 16.5 | 62 | 78.96 | 822 | 75.8
380x100 | 13 | 20 | 67.3 | 85.71 | 924 | 89.5

## 무늬강판
무늬강판
공칭두께 Nominal Thickness mm | 단위무게 Weight kg/m | 3' x 6' |  | 4' x 8'
|  | kg/sheet | lbs/sheet | kg/sheet | lbs/sheet
3.2 | 26.79 | 44.8 | 98.7 | 79.8 | 175.9
4.5 | 37 | 61.9 | 136.4 | 110 | 242.4
6 | 48.77 | 81.6 | 179.8 | 145 | 319.6

## 팔각강
팔각강
표준단면치수 Section Index | 단 위 무 게 Weight | 단 면 적 Sectional Area
A(mm) | kg/m | Cm2
16 19 22 25 28 32 38 44 | 1.66 2.35 3.15 4.06 5.10 6.66 9.39 12.6 | 2.121 2.991 4.010 5.178 6.495 8.484 11.96 16.04

## 육각강
육각강
표준단면치수 section Index | 단 위 무 게 Weight | 단 면 적 Sectional Area
A(mm) | kg/m | Cm2
6 7 8 9 10 12 14 17 19 21 22 23 25 26 28 29 32 34 35 38 41 46 50 54 58 | 0.245 0.333 0.435 0.551 0.680 0.979 1.33 1.96 2.45 3.00 3.29 3.60 4.25 4.60 5.33 5.72 6.96 7.86 8.33 9.82 11.4 14.4 17.0 19.8 22.9 | 0.3118 0.4244 0.5543 0.7015 0.8660 1.247 1.697 2.503 3.126 3.819 4.192 4.581 5.413 5.854 6.790 7.283 8.868 10.01 10.61 12.51 14.56 18.33 21.65 25.25 29.13

## 사각강
사각강
표준단면치수 Section Index | 단 위 무 게 Weight | 단 면 적 Section Area
A(mm) | kg/m | cm2
8 9 9.52 12 13 16 19 22 25 25.4 28 32 38 40 44 50 55 65 75 90 100 110 120 130 | 0.502 0.636 0.788 1.13 1.33 2.01 2.83 3.80 4.91 5.1 6.15 8.04 11.3 12.6 15.2 19.6 23.7 33.2 44.2 63.6 78.5 95.0 113 133 | 0.6400 0.8100 1.440 1.690 2.560 3.610 4.840 6.250 7.840 10.24 14.44 19.36 25.00 30.25 42.25 56.25 81.00 100.0 121.0 144.0 169.0

## C형강
C형강
표준 단면 치수 Standard Sectional Dimension mm |  |  | 단 위 무 게 Weight | 단면적 Sectional Area | 단면 계수 Modulus of Section cm3
HxB | C | t(mm) | kg/m | cm2 | Zx(cm3) | Zy(cm3)
60x30 | 10 | 1.6 | 1.63 | 2.072 | 3.88 | 1.32
60x30 | 10 | 2 | 1.99 | 2.537 | 4.65 | 1.55
60x30 | 10 | 2.3 | 2.25 | 2.872 | 5.2 | 1.71
75x45 | 15 | 1.6 | 2.32 | 2.952 | 7.24 | 3.13
75x45 | 15 | 2 | 2.86 | 3.637 | 8.79 | 3.76
75x45 | 15 | 2.3 | 3.25 | 4.137 | 9.9 | 4.24
90x45 | 20 | 2 | 3.25 | 4.137 | 11.3 | 4.12
90x45 | 20 | 2.3 | 3.7 | 4.712 | 13 | 5.14
90x45 | 20 | 3.2 | 5 | 6.367 | 17.1 | 6.57
90x50 | 20 | 3.2 | 5.25 | 6.687 | 18.4 | 7.71
100x50 | 20 | 1.6 | 2.88 | 3.672 | 11.7 | 4.47
100x50 | 20 | 2 | 3.56 | 4.537 | 14.3 | 5.4
100x50 | 20 | 2.3 | 4.06 | 5.172 | 16.1 | 6.06
100x50 | 20 | 2.6 | 4.55 | 5.796 | 17.9 | 6.68
100x50 | 20 | 3.2 | 5.5 | 7.007 | 21.3 | 7.81
125x50 | 20 | 2 | 3.95 | 5.037 | 19.7 | 5.18
125x50 | 20 | 2.3 | 4.51 | 5.747 | 21.9 | 6.22
125x50 | 20 | 3.2 | 6.13 | 7.807 | 29 | 8.02
150x50 | 20 | 3.2 | 6.76 | 8.607 | 37.4 | 8.19
150x65 | 20 | 3.2 | 7.51 | 9.567 | 44.3 | 12.2
150x65 | 20 | 4 | 9.22 | 11.75 | 53.5 | 14.5
150x65 | 20 | 4.5 | 10.3 | 13.07 | 58.8 | 15.7
150x75 | 25 | 3.2 | 8.27 | 10.53 | 50 | 17.3
200x75 | 20 | 3.2 | 9.27 | 11.81 | 71.6 | 15.8
200x75 | 20 | 4.5 | 12.7 | 16.22 | 96.3 | 20.6
200x75 | 25 | 3.2 | 9.52 | 12.13 | 73.6 | 17.8

## 경량H형강
경량H형강
치 수(Dimensions) |  |  |  | 단 중 Weight | 단 면 적 Sectional Area | 단 면 계 수 Section Modulus
H | B | t1 | t2 | W | A | Zx | Zy
mm | mm | mm | mm | kg/m | cm2 | cm3 | cm3
100 | 75 | 3.2 | 4.5 | 7.6 | 9.66 | 34.8 | 8.5
100 | 100 | 3.2 | 4.5 | 9.35 | 11.91 | 45 | 15
100 | 100 | 6 | 9 | 18 | 22.92 | 83 | 30
125 | 75 | 3.2 | 4.5 | 8.21 | 10.46 | 46 | 8.5
125 | 100 | 3.2 | 4.5 | 10 | 12.71 | 59 | 15
125 | 125 | 6 | 9 | 22.7 | 28.92 | 131 | 47
150 | 75 | 3.2 | 4.5 | 8.84 | 11.26 | 57.6 | 8.5
150 | 75 | 3.2 | 6 | 10.5 | 13.42 | 71.6 | 11.3
150 | 75 | 5 | 7 | 13.6 | 17.3 | 85.6 | 13.2
150 | 100 | 3.2 | 4.5 | 10.6 | 13.51 | 73.5 | 15
150 | 100 | 3.2 | 6 | 12.9 | 16.42 | 92.3 | 20
150 | 100 | 6 | 9 | 20.3 | 25.92 | 138 | 30.1
150 | 150 | 3.2 | 6 | 17.6 | 22.42 | 134 | 45
150 | 150 | 6 | 9 | 27.4 | 34.92 | 195 | 68
175 | 90 | 3.2 | 4.5 | 10.5 | 13.41 | 81 | 12
200 | 100 | 3.2 | 4.5 | 11.9 | 15.11 | 105 | 15
200 | 100 | 3.2 | 6 | 14.1 | 18.02 | 131 | 20
200 | 150 | 3.2 | 4.5 | 15.4 | 19.61 | 148 | 33.8
200 | 150 | 3.2 | 6 | 18.9 | 24.02 | 187 | 45
200 | 150 | 4.5 | 6 | 20.8 | 26.46 | 194 | 45
200 | 150 | 6 | 9 | 29.8 | 37.92 | 277 | 67.6
200 | 200 | 6 | 9 | 36.8 | 46.92 | 359 | 120
250 | 100 | 3.2 | 4.5 | 13.1 | 16.71 | 138 | 15
250 | 100 | 4.5 | 9 | 22.3 | 28.44 | 247 | 30
250 | 125 | 3.2 | 4.5 | 14.9 | 18.96 | 166 | 24
250 | 125 | 4.5 | 6 | 20.2 | 25.71 | 219 | 31.3
250 | 125 | 4.5 | 9 | 25.9 | 32.94 | 299 | 47
250 | 150 | 3.2 | 4.5 | 16.6 | 21.21 | 193 | 33.8
250 | 150 | 4.5 | 6 | 22.5 | 28.71 | 255 | 45
250 | 150 | 4.5 | 9 | 29.4 | 37.44 | 351 | 67.5
250 | 175 | 6 | 9 | 35.7 | 45.42 | 416 | 92
250 | 250 | 6 | 9 | 46.3 | 58.92 | 573 | 187.5
300 | 150 | 3.2 | 4.5 | 17.9 | 22.81 | 240 | 33.8
300 | 150 | 4.5 | 6 | 24.3 | 30.96 | 319 | 45
300 | 150 | 4.5 | 9 | 31.2 | 39.69 | 437 | 67
300 | 150 | 6 | 9 | 34.5 | 43.92 | 456 | 67.6
300 | 175 | 4.5 | 6 | 26.7 | 33.96 | 362 | 61
300 | 175 | 4.5 | 9 | 34.7 | 44.19 | 501 | 91.9
300 | 200 | 6 | 9 | 41.5 | 52.92 | 583 | 120
300 | 300 | 6 | 9 | 55.7 | 70.92 | 837 | 270
350 | 175 | 4.5 | 6 | 28.4 | 36.21 | 438 | 61
350 | 175 | 4.5 | 9 | 36.5 | 46.44 | 602 | 92
350 | 175 | 6 | 9 | 40.4 | 51.42 | 628 | 92
350 | 200 | 6 | 9 | 43.9 | 55.92 | 703 | 120
400 | 200 | 4.5 | 9 | 41.8 | 53.19 | 793 | 120
400 | 200 | 6 | 9 | 46.3 | 58.92 | 827 | 120
400 | 300 | 6 | 9 | 60.4 | 76.92 | 1172 | 270
450 | 200 | 4.5 | 9 | 43.5 | 55.44 | 912 | 120
450 | 300 | 6 | 9 | 62.7 | 79.92 | 1346 | 270
450 | 300 | 9 | 10 | 77.5 | 98.7 | 1556 | 300

## T형강
T형강
공칭치수 Section Index | 단위무게 Weight | 높 이 Depth of Section (A) | 폭 Width (B) | 두 께 Thickness |  | Corner Radius ( r ) | 단면적 Sectional Area
|  |  |  | Web (t1) | Flange (t2)
mm | kg/m | mm | mm | mm | mm | mm | cm2
200x200 | 33 | 200 | 200 | 8 | 13 | 16 | 42.06
| 28.3 | 198 | 199 | 7 | 11 | 16 | 36.08
175x175 | 24.8 | 175 | 175 | 7 | 11 | 14 | 31.57
| 20.7 | 173 | 174 | 6 | 9 | 14 | 26.34
150x300 | 52.9 | 152 | 301 | 11 | 17 | 18 | 67.41
| 52.9 | 150 | 305 | 15 | 15 | 18 | 67.39
| 47 | 150 | 300 | 10 | 15 | 18 | 59.89
| 43.5 | 149 | 299 | 9 | 14 | 18 | 55.4
| 42.3 | 147 | 302 | 12 | 12 | 18 | 53.83
150x200 | 32.7 | 149 | 201 | 9 | 14 | 18 | 41.68
| 28.4 | 147 | 200 | 8 | 12 | 18 | 36.19
150x150 | 18.4 | 150 | 150 | 6.5 | 9 | 13 | 23.39
| 16 | 149 | 149 | 5.5 | 8 | 13 | 20.4
125x250 | 41.1 | 125 | 255 | 14 | 14 | 16 | 52.34
| 36.2 | 125 | 250 | 9 | 14 | 16 | 46.09
| 33.2 | 124 | 249 | 8 | 13 | 16 | 42.35
| 32.2 | 122 | 252 | 11 | 11 | 16 | 41.03
125x175 | 22.1 | 122 | 175 | 7 | 11 | 16 | 28.12
125x125 | 14.8 | 125 | 125 | 6 | 9 | 12 | 18.83
| 12.8 | 124 | 124 | 5 | 8 | 12 | 16.34
100x200 | 32.8 | 104 | 202 | 10 | 16 | 13 | 41.85
| 28.1 | 100 | 204 | 12 | 12 | 13 | 35.77
| 24.9 | 100 | 200 | 8 | 12 | 13 | 31.77
100x150 | 15.3 | 97 | 150 | 6 | 9 | 13 | 19.51
100x100 | 10.7 | 100 | 100 | 5.5 | 8 | 11 | 13.58
| 9.1 | 99 | 99 | 4.5 | 7 | 11 | 11.59
87.5x175 | 20.1 | 87.5 | 175 | 7.5 | 11 | 12 | 25.61
87.5x90 | 9.05 | 87.5 | 90 | 5 | 8 | 9 | 11.52
75x150 | 15.8 | 75 | 150 | 7 | 10 | 11 | 20.07
75x100 | 10.5 | 74 | 100 | 6 | 9 | 11 | 13.42
62.5x125 | 11.9 | 62.5 | 125 | 6.5 | 9 | 10 | 15.16
50x100 | 8.6 | 50 | 100 | 6 | 8 | 10 | 10.95

## 철판
철판
두께 (mm) | 규격 (m/m) | 914x1,829 | 1,219x2,438 | 1,524x3,048 | 1,524x6,096
| 단위중량kg/m2 | (3x6) 1,672m2 | (4x8) 2,972m2 | (5x10) 4,645m2 | (5x20) 9,290m2
0.2 |  | 2.63
0.23 |  | 3.02
0.25 |  | 3.28
0.27 |  | 3.54
0.3 |  | 3.94
0.33 |  | 4.33
0.35 |  | 4.59
0.4 |  | 5.25 | 9.33
0.45 |  | 5.91 | 10.5
0.5 |  | 6.56 | 11.7
0.55 |  | 7.22 | 12.8
0.6 |  | 7.88 | 14
0.7 |  | 9.19 | 16.3
0.8 |  | 10.5 | 18.66
0.9 |  | 11.8 | 21
1 | 7.85 | 13.1 | 23.3
1.2 | 9.42 | 15.8 | 28 | 43.8
1.6 | 12.56 | 21 | 37.3 | 58.3
2 |  | 26.3 | 46.7 | 73
2.3 | 18.06 | 30.2 | 53.7 | 83.9
3 |  | 39.4 | 70 | 110
3.2 | 25.12 | 42 | 74.7 | 117 | 233
4 | 31.4 | 52.5 | 93.3 | 146 | 292
4.5 | 35.2 | 59.1 | 105 | 164 | 328
5 | 39.25 | 65.6 | 117 | 182 | 365
5.5 | 43.18 | 72.2 | 128 | 201 | 401
6 | 47.1 | 78.8 | 140 | 219 | 438
6.5 | 51.02 | 85.3 | 152 | 237 | 474
7 | 54.95 | 91.9 | 163 | 255 | 510
8 | 62.8 | 105 | 187 | 292 | 583
9 | 70.65 | 118 | 210 | 328 | 656
10 | 78.5 | 131 | 233 | 365 | 729
11 | 86.35 | 144 | 257 | 401 | 802
12 | 94.2 | 158 | 280 | 438 | 875
13 | 102 | 171 | 303 | 474 | 948
14 | 109 | 184 | 327 | 510 | 1021
15 | 117.8 | 197 | 350 | 547 | 1094
16 | 125.6 | 210 | 373 | 583 | 1167
18 | 141.3 | 236 | 420 | 656 | 1313
19 | 149.2 | 249 | 443 | 693 | 1386
20 | 157 | 263 | 467 | 729 | 1459
22 | 172.7 | 289 | 513 | 802 | 1604
25 | 196.2 | 328 | 583 | 911 | 1823
25.4 | 199.4 | 333 | 593 | 926 | 1852
28 | 219.8 | 368 | 653 | 1021 | 2042
30 | 235.5 | 394 | 700 | 1094 | 2188
32 | 251.2 | 420 | 747 | 1167 | 2334
34 | 266.9 | 446 | 793 | 1240 | 2480
36 | 282.6 | 473 | 840 | 1313 | 2625
38 | 298.3 | 499 | 887 | 1386 | 2771
40 | 314 | 525 | 933 | 1459 | 2917
두께 (mm) | 규격 (m/m) | 914x1,829 | 1,219x2,438 | 1,524x3,048 | 1,524x6,096
| 단위중량kg/m2 | (3x6) 1,672m2 | (4x8) 2,972m2 | (5x10) 4,645m2 | (5x20) 9,290m2
45 | 353.2 | 591 | 1050 | 1641 | 3281
50 | 392.5 | 656 | 1167 | 1823 | 3646
55 |  | 722 | 1283 | 2006 | 4011
60 |  | 788 | 1400 | 2188 | 4376
65 |  | 853 | 1516 | 2370 | 4740
70 |  | 919 | 1633 | 2552 | 5104
75 |  | 984 | 1750 | 2735 | 5470
80 |  | 1050 | 1866 | 2917 | 5834
90 |  | 1181 | 2100 | 3282 | 6563
100 |  | 1313 | 2333 | 3646 | 7293

## 평철
평철
표준단면치수 Section Index | 단위무게 Weight | 단 면 적 Sectional Area | 표준단면치수 Section Index | 단위무게 Weight | 단 면 적 Sectional Area
t x b (mm) | kg/m | cm2 | t x b (mm) | kg/m | Cm2
3x16 | 0.377 | 0.48 | 12x125 | 11.8 | 15
3x19 | 0.477 | 0.57 | 12x150 | 14.1 | 18
3x22 | 0.518 | 0.66 | 16x32 | 4.02 | 5.12
3x25 | 0.589 | 0.75 | 16x38 | 4.77 | 6.08
3x32 | 0.754 | 0.96 | 16x44 | 5.53 | 7.04
3x38 | 0.895 | 1.14 | 16x50 | 6.28 | 8
3x44 | 1.04 | 1.32 | 16x65 | 8.16 | 10.4
3x50 | 1.18 | 1.5 | 16x75 | 9.42 | 12
3x55 | 1.53 | 1.95 | 16x90 | 11.3 | 14.4
4.5x16 | 0.565 | 0.72 | 16x100 | 12.6 | 16
4.5x19 | 0.671 | 0.855 | 16x125 | 15.7 | 20
4.5x22 | 0.777 | 0.99 | 16x150 | 18.8 | 24
4.5x25 | 0.883 | 1.125 | 19x38 | 5.67 | 7.22
4.5x32 | 1.13 | 1.44 | 19x44 | 6.56 | 8.36
4.5x38 | 1.34 | 1.71 | 19x50 | 7.46 | 9.5
4.5x44 | 1.55 | 1.98 | 19x65 | 9.69 | 12.35
4.5x50 | 1.77 | 2.25 | 19x75 | 11.2 | 14.25
6x16 | 0.754 | 0.96 | 19x90 | 13.4 | 17.1
6x19 | 0.895 | 1.14 | 19x100 | 14.9 | 19
6x22 | 1.04 | 1.32 | 19x125 | 18.6 | 23.75
6x25 | 1.18 | 1.5 | 19x150 | 22.4 | 28.5
6x32 | 1.51 | 1.92 | 22x50 | 8.64 | 11
6x38 | 1.79 | 2.28 | 22x65 | 11.2 | 14.3
6x44 | 2.07 | 2.64 | 22x75 | 13 | 16.5
6x50 | 2.36 | 3 | 22x90 | 15.5 | 19.8
6x65 | 3.06 | 3.9 | 22x100 | 17.3 | 22
6x75 | 3.53 | 4.5 | 22x125 | 21.6 | 27.5
6x90 | 4.24 | 5.4 | 22x150 | 25.9 | 33
6x100 | 4.71 | 6
6x125 | 5.89 | 7.5
9x25 | 1.77 | 2.25
9x32 | 2.26 | 2.88
9x38 | 2.68 | 3.42
9x44 | 3.11 | 3.96
9x50 | 3.53 | 4.5
9x65 | 4.59 | 5.85
9x75 | 5.3 | 6.75
9x90 | 6.36 | 8.1
9x100 | 7.06 | 9
9x125 | 8.83 | 11.25
9x150 | 10.6 | 13.5
12x25 | 2.36 | 3
12x32 | 3.01 | 3,84
12x38 | 3.58 | 4.56
12x44 | 4.14 | 5.28
12x50 | 4.71 | 6
12x65 | 6.12 | 7.8
12x75 | 7.06 | 9
12x90 | 8.48 | 10.8
12x100 | 9.42 | 12

## 환봉
환봉
Diameter m/m | Weight kg/m | Diameter m/m | Weight kg/m | Diameter m/m | Weight kg/m
4 5 6 7 8 9 9.52 10 11 12 12.7 13 14 15 16 17 18 19 19.5 20 21 22 23 | 0.099 0.154 0.222 0.302 0.395 0.499 0.599 0.617 0.746 0.888 0.995 1.04 1.21 1.39 1.58 1.78 2.00 2.23 2.24 2.47 2.72 2.98 3.26 | 24 25 25.4 26 27 28 30 32 35 36 38 38.1 40 42 45 50 50.8 55 60 65 75 80 85 | 3.55 3.85 3.95 4.17 4.49 4.83 5.55 6.31 7.55 7.99 8.90 8.95 9.87 10.9 12.5 15.4 15.9 18.7 22.2 26.0 34.7 39.5 44.5 | 90 100 108 110 115 120 125 130 137 140 | 49.9 61.7 73.5 74.6 81.6 88.8 96.3 101 104 121

## 쉬트파일
쉬트파일
Section | 치수 Dimension |  |  | 단면적 Sectional Area | 단위무게 Weight |  | 단면 2차모멘트 Moment of interia |  | 단면친수 Section Modunlus
| w | h | t | per pile | per pile | per wall width | per pile | per wall width | per pile | per wall width
| mm | mm | mm | Cm2 | kg/m | kg/m2 | Cm4 | Cm4/m | Cm3 | Cm3/m
YSP-1 YSP-U-5 FSP-1A YSP-II FSP-II YSP-U-9 FSP-IIA YSP-III FSP-III YSP-U-15 KWSP YSP-IV FSP-IV YSP-U-23 FSP-IVA YSP-V FSP-VL FSP-VIL | 400 400 400 400 400 400 400 400 400 400 400 400 400 400 400 420 500 500 | 75 80 85 100 100 110 120 125 125 150 150 155 170 175 185 175 200 225 | 8.0 7.6 8.0 10.5 10.5 9.3 9.2 13.0 13.0 12.2 13.0 15.5 15.5 14.7 16.1 22.0 24.3 27.6 | 46.49 45.21 45.21 61.18 61.18 55.01 55.01 76.42 76.42 74.40 76.40 96.99 96.99 94.21 94.2 134.0 133.8 153.0 | 36.5 35.5 35.5 48.0 48.0 43.2 43.2 60.0 60.0 58.4 60.0 76.1 76.1 74.0 74.0 105 105 120 | 91.2 88.8 88.8 120 120 108 108 150 150 146 150 190 190 185 185 250 210 240 | 429 454 598 986 1.240 1.070 1.460 1.920 2.220 2.700 3.060 3.690 4.670 4.380 5.300 5.950 7.960 11.400 | 3.820 4.220 4.500 8.690 8.740 9.680 10.600 16.400 16.800 22.800 22.400 31.900 38.600 39.400 41.600 55.200 63.000 86.000 | 66.4 64.7 88.0 121 152 120 160 196 223 238 278 311 362 330 400 433 520 680 | 509 527 529 869 874 880 880 1.310 1.340 1.520 1.500 2.060 2.270 2.250 2.250 3.150 3.150 3.820

## 냉간압연강판
냉간압연강판
두 께 (mm) | 914 x x 1.829(3'x 6') |  |  | 1,219x2,438(4' x 8')
| 1,672m2 |  |  | 2,972m2
| 매당 중량 | 톤당 매수와 중 량 |  | 매당 중량 | 톤당 매수와 중 량
| (kg) | 매 수 sheet | 중 량 (kg) | (kg) | 매 수 sheet | 중 량 (kg)
0.18 | 2.36 | 424 | 1001 | 4.2 | 238 | 1000
0.2 | 2.63 | 380 | 999 | 4.67 | 214 | 999
0.23 | 3.02 | 331 | 1000 | 5.37 | 186 | 999
0.25 | 3.28 | 305 | 1000 | 5.83 | 172 | 1003
0.27 | 3.54 | 282 | 998 | 6.3 | 159 | 1002
0.3 | 3.94 | 254 | 1001 | 7 | 143 | 1001
0.33 | 4.33 | 231 | 1000 | 7.7 | 130 | 1001
0.35 | 4.59 | 218 | 1001 | 8.17 | 122 | 997
0.4 | 5.25 | 190 | 998 | 9.33 | 107 | 998
0.45 | 5.91 | 169 | 999 | 10.5 | 95 | 998
0.5 | 6.51 | 152 | 997 | 11.7 | 85 | 994
0.55 | 7.22 | 139 | 1004 | 12.8 | 78 | 998
0.6 | 7.88 | 127 | 1001 | 14 | 71 | 994
0.7 | 9.19 | 109 | 1002 | 16.3 | 61 | 994
0.8 | 10.5 | 95 | 998 | 18.7 | 53 | 994
0.9 | 11.8 | 85 | 1003 | 21 | 48 | 1008
1 | 13.1 | 76 | 996 | 23.3 | 43 | 1002
1.2 | 15.8 | 63 | 995 | 28 | 36 | 1008
1.4 | 18.4 | 54 | 994 | 32.7 | 31 | 1014
1.5 | 19.7 | 51 | 1005 | 35 | 29 | 1015

## I형강
I형강
표준 단면 치수 Standard Sectional Dimension mm |  |  | 단 위 무 게 Weight | 단면적 Sectional Area | 단면 계수 Modulus of Section cm3
HxB | t1 | t2 | kg/m | cm2 | Zx | Zy
100x75 | 5 | 8 | 12.9 | 16.3 | 56.5 | 12.9
125x75 | 5.5 | 9.5 | 16.1 | 20.45 | 86.4 | 15.7
150x75 | 5.5 | 9.5 | 17.1 | 21.83 | 109 | 15.8
150x125 | 8.5 | 14 | 36.2 | 46.15 | 237 | 63.1
180x100 | 6 | 10 | 23.6 | 30.06 | 186 | 28.2
200x100 | 7 | 10 | 26 | 33.06 | 218 | 28.4
200x150 | 9 | 16 | 50.4 | 64.16 | 449 | 103
250x125 | 7.5 | 12.5 | 38.3 | 49.79 | 415 | 55.2
250x125 | 10 | 19 | 55.5 | 70.73 | 587 | 89.6
300x150 | 8 | 13 | 48.3 | 61.58 | 633 | 80
300x150 | 10 | 18.5 | 65.5 | 83.47 | 849 | 118
300x150 | 11.5 | 22 | 76.8 | 97.88 | 981 | 149
350x150 | 9 | 15 | 58.5 | 74.58 | 871 | 95.4
350x150 | 12 | 24 | 87.2 | 111.1 | 1280 | 164
400x150 | 10 | 18 | 72 | 91.73 | 1200 | 118
400x150 | 12.5 | 25 | 95.8 | 122.1 | 1580 | 172
450x175 | 11 | 20 | 91.7 | 116.8 | 1740 | 177
450x175 | 13 | 26 | 115 | 146.1 | 2170 | 240
600x190 | 13 | 25 | 133 | 169.4 | 3270 | 267
600x190 | 16 | 35 | 176 | 224.5 | 4330 | 390

## ㄱ형강
ㄱ형강
표준 단면 치수 Standard Sectional Dimension mm |  | 단 위 무 게 Weight | 단면적 Sectional Area | 단면 계수 Modulus of Section cm3
AxB | t | kg/m | cm2 | Zx | Zy
25x25 | 3 | 1.12 | 1.427 | 0.448 | 0.448
30x30 | 3 | 1.36 | 1.727 | 0.661 | 0.661
40x40 | 3 | 1.83 | 2.336 | 1.21 | 1.21
40x40 | 4 | 2.42
40x40 | 5 | 2.95 | 3.755 | 1.91 | 1.91
50x50 | 4 | 3.06 | 3.892 | 2.49 | 2.49
50x50 | 5 | 3.77 | 4.8 | 3.08 | 3.08
50x50 | 6 | 4.43 | 5.644 | 3.55 | 3.55
60x60 | 4 | 3.68 | 4.692 | 3.66 | 3.66
60x60 | 5 | 4.55 | 5.802 | 4.52 | 4.52
65x65 | 6 | 5.91 | 7.527 | 6.27 | 6.27
65x65 | 8 | 7.66 | 9.761 | 7.97 | 7.97
70x70 | 6 | 6.38 | 8.127 | 7.33 | 7.33
75x75 | 6 | 6.85 | 8.727 | 8.47 | 8.47
75x75 | 9 | 9.96 | 12.69 | 12.1 | 12.1
75x75 | 12 | 13 | 16.56 | 15.7 | 15.7
80x80 | 6 | 7.32 | 9.27 | 9.7 | 9.7
90x90 | 7 | 9.59 | 12.22 | 14.2 | 14.2
90x90 | 9 | 12.5 | 14.92
90x90 | 10 | 13.3 | 17 | 19.5 | 19.5
90x90 | 13 | 17 | 21.71 | 24.8 | 24.8
100x100 | 7 | 10.7 | 13.62 | 17.7 | 17.7
100x100 | 10 | 14.9 | 19 | 24.4 | 24.4
100x100 | 13 | 19.1 | 24.31 | 31.1 | 31.1
120x120 | 8 | 14.7 | 18.76 | 29.5 | 29.5
130x130 | 9 | 17.9 | 22.74 | 38.7 | 38.7
130x130 | 12 | 23.4 | 29.76 | 49.9 | 49.9
130x130 | 15 | 28.8 | 36.75 | 61.5 | 61.5
150x150 | 12 | 27.3 | 34.77 | 68.2 | 68.2
150x150 | 15 | 33.6 | 42.74 | 82.6 | 82.6
150x150 | 19 | 41.9 | 53.38 | 103 | 103
175x175 | 12 | 31.8 | 40.52 | 91.6 | 91.6
175x175 | 15 | 39.4 | 50.21 | 114 | 114
200x200 | 15 | 45.3 | 57.75 | 150 | 150
200x200 | 20 | 59.7 | 76 | 197 | 197
250x250 | 35 | 128 | 162.6 | 519 | 519