## 적용기준
적 용 기 준
(2009. 01 기준)
○ 환 율
|  |  |  | 1 달 러 ($) | : | 1257.5
○ 유 류 대
M1 |  |  |  | 휘 발 유 | : | 1114 | 원
M2 |  |  |  | 경 유 | : | 1085 | 원
M3 |  |  |  | 중 유 | : | 690 | 원
○ 노 무 비
L1 | 76 |  |  | 건설기계운전기사 | : | 95508 | x 16/12 x 1/8 x 25/20 = | 19897 | 원 | 0.20833
L2 | 78 |  |  | 운전사(운반차) | : | 79737 | x 16/12 x 1/8 x 25/20 = | 16611 | 원 | 0.20833
L3 | 79 |  |  | 운전사(기계) | : | 69388 | x 16/12 x 1/8 x 25/20 = | 14455 | 원 | 0.20833
L4 | 80 |  |  | 건설기계운전조수 | : | 55282 | x 16/12 x 1/8 x 25/20 = | 11517 | 원 | 0.20833
L5 | 77 |  |  | 건설기계조장 | : | 92297 | x 16/12 x 1/8 x 25/20 = | 19228 | 원 | 0.20833
L0 | [5 empty] | 0

## 기계경비목록
기계경비일람표
코드 | 장 비 명 | 규 격 | 수 량 | 단 위 | 합 계 | 재 료 비 | 노 무 비 | 경 비 | 비 고 | 1 | 시간
1 | 불도우저 | [무한궤도,7ton] | 1 | 시간 | 44809 | 11327 | 23742 | 9740
2 | 불도우저 | (무한궤도,10ton) | 1 | 시간 | 63241 | 15732 | 23742 | 23767
3 | 불도우저 | (무한궤도,12ton) | 1 | 시간 | 70153 | 18375 | 23742 | 28036
4 | 불도우저 | (무한궤도,19ton) | 1 | 시간 | 80247 | 31465 | 23742 | 25040
5 | 불도우저 | (무한궤도,32ton) | 1 | 시간 | 109356 | 52357 | 23742 | 33257
6 | 불도우저 | [타이어 15 ton] | 1 | 시간 | 77623 | 31248 | 23742 | 22633
7 | 불도우저 | [타이어 28 ton] | 1 | 시간 | 124154 | 58590 | 23742 | 41822
8 | 불도우저 | [타이어 33 ton] | 1 | 시간 | 145765 | 69006 | 23742 | 53017
9 | 유압식리퍼 | [16 ton] | 1 | 시간 | 973 | 0 | 0 | 973
10 | 유압식리퍼 | [19 ton] | 1 | 시간 | 1230 | 0 | 0 | 1230
11 | 유압식리퍼 | [23 ton] | 1 | 시간 | 1363 | 0 | 0 | 1363
12 | 유압식리퍼 | [27 ton] | 1 | 시간 | 1587 | 0 | 0 | 1587
13 | 유압식리퍼 | [32 ton] | 1 | 시간 | 1928 | 0 | 0 | 1928
14 | 습지불도우저 | (무한궤도,4ton) | 1 | 시간 | 36259 | 7206 | 23742 | 5311
15 | 습지불도우저 | (무한궤도,13ton) | 1 | 시간 | 66750 | 19484 | 23742 | 23524
16 | 굴삭기(무한궤도) | ( 0.12 ㎥ ) | 1 | 시간 | 35084 | 4201 | 23742 | 7141
17 | 굴삭기(무한궤도) | ( 0.2 ㎥ ) | 1 | 시간 | 40903 | 6564 | 23742 | 10597
18 | 굴삭기(무한궤도) | ( 0.4 ㎥ ) | 1 | 시간 | 49299 | 13104 | 23742 | 12453
18.1 | 굴삭기(무한궤도) | ( 0.6 ㎥ ) | 1 | 시간 | 55381 | 13501 | 23742 | 18138
19 | 굴삭기(무한궤도) | ( 0.7 ㎥ ) | 1 | 시간 | 58057 | 15354 | 23742 | 18961
19.1 | 굴삭기(무한궤도) | ( 0.8 ㎥ ) | 1 | 시간 | 63762 | 20252 | 23742 | 19768
20 | 굴삭기(무한궤도) | ( 1.0 ㎥ ) | 1 | 시간 | 72787 | 25812 | 23742 | 23233
20.1 | 굴삭기(무한궤도) | ( 1.2 ㎥ ) | 1 | 시간 | 79215 | 26738 | 23742 | 28735
21 | 굴삭기(무한궤도) | ( 2.0 ㎥ ) | 1 | 시간 | 120554 | 43417 | 23742 | 53395
22 | 굴삭기(타이어) | [타이어 0.18 ㎥] | 1 | 시간 | 45660 | 7534 | 23742 | 14384
22.1 | 굴삭기(타이어) | [타이어 0.6 ㎥] | 1 | 시간 | 61433 | 15606 | 23742 | 22085
22.2 | 굴삭기(타이어) | [타이어 0.8 ㎥] | 1 | 시간 | 72228 | 21930 | 23742 | 26556
22.3 | 굴삭기(타이어) | [타이어 1.0 ㎥] | 1 | 시간 | 80754 | 27580 | 23742 | 29432
23 | 습지굴삭기(무한궤도) | ( 0.4 ㎥ ) | 1 | 시간 | 50626 | 11853 | 23742 | 15031
24 | 습지굴삭기(무한궤도) | ( 0.7 ㎥ ) | 1 | 시간 | 57149 | 13725 | 23742 | 19682
25 | 대형브레이카 | ( 0.2 ㎥ ) | 1 | 시간 | 2155 | 0 | 0 | 2155
26 | 대형브레이카 | ( 0.4 ㎥ ) | 1 | 시간 | 3952 | 0 | 0 | 3952
27 | 대형브레이카 | ( 0.7 ㎥ ) | 1 | 시간 | 8982 | 0 | 0 | 8982
28 | 대형브레이카용치즐 | ( 0.4 ㎥ ) | 1 | 시간 | 63 | 0 | 0 | 63
29 | 대형브레이카용치즐 | ( 0.7 ㎥ ) | 1 | 시간 | 252 | 0 | 0 | 252
30 | 유압식진동콤팩트,굴삭기부착용 | ( 0.7 ㎥ ) | 1 | 시간 | 4297 | 0 | 0 | 4297
30.1 | 압쇄기(펄버라이저) | (0.8m³용) | 1 | 시간 | 13066 | 0 | 0 | 13066
31 | 압쇄기(펄버라이저) | (1.0m³용) | 1 | 시간 | 15025 | 0 | 0 | 15025
32 | 트렌쳐 | [3.55 ton] | 1 | 시간 | 196605 | 9741 | 19897 | 166967
33 | 로우더,무한궤도 | ( 0.57 ㎥ ) | 1 | 시간 | 42447 | 6301 | 23742 | 12404
34 | 로우더,무한궤도 | ( 0.76㎥ ) | 1 | 시간 | 48231 | 8270 | 23742 | 16219
35 | 로우더,무한궤도 | ( 0.95㎥ ) | 1 | 시간 | 53331 | 9715 | 23742 | 19874
36 | 로우더,무한궤도 | ( 1.15㎥ ) | 1 | 시간 | 59763 | 12472 | 23742 | 23549
37 | 로우더,무한궤도 | ( 1.34㎥ ) | 1 | 시간 | 65453 | 14835 | 23742 | 26876
38 | 로우더,무한궤도 | ( 1.53㎥ ) | 1 | 시간 | 71246 | 17460 | 23742 | 30044
39 | 로우더,무한궤도 | ( 1.72㎥ ) | 1 | 시간 | 75862 | 19167 | 23742 | 32953
39.1 | 로우더,무한궤도 | ( 2.87㎥ ) | 1 | 시간 | 109139 | 33215 | 23742 | 52182
40 | 로우더,타이어 | ( 0.25 ㎥ ) | 1 | 시간 | 33363 | 5155 | 23742 | 4466
41 | 로우더,타이어 | ( 0.57 ㎥ ) | 1 | 시간 | 35995 | 5468 | 23742 | 6785
42 | 로우더,타이어 | ( 0.95㎥ ) | 1 | 시간 | 43750 | 9686 | 23742 | 10322
43 | 로우더,타이어 | ( 1.34㎥ ) | 1 | 시간 | 53275 | 12030 | 23742 | 17503
44 | 로우더,타이어 | ( 1.72㎥ ) | 1 | 시간 | 61521 | 15311 | 23742 | 22468
45 | 로우더,타이어 | ( 2.29㎥ ) | 1 | 시간 | 69230 | 20779 | 23742 | 24709
46 | 로우더,타이어 | ( 2.87㎥ ) | 1 | 시간 | 80269 | 25623 | 23742 | 30904
47 | 로우더,타이어 | ( 3.50㎥ ) | 1 | 시간 | 89201 | 31091 | 23742 | 34368
48 | 로우더,타이어 | ( 5.00㎥ ) | 1 | 시간 | 137235 | 45934 | 23742 | 67559
49 | 스크레이퍼 | [자주식 5.4 ㎥] | 1 | 시간 | 68447 | 25812 | 23742 | 18893
50 | 스크레이퍼 | [자주식 11.5 ㎥] | 1 | 시간 | 113954 | 55065 | 23742 | 35147
51 | 스크레이퍼 | [자주식 16.1 ㎥] | 1 | 시간 | 141215 | 70950 | 23742 | 46523
52 | 스크레이퍼 | [자주식 20.6 ㎥] | 1 | 시간 | 166001 | 83393 | 23742 | 58866
53 | 스크레이퍼 | [견인식 5.4 ㎥] | 1 | 시간 | 4993 | 0 | 0 | 4993
54 | 스크레이퍼 | [견인식 9.2 ㎥] | 1 | 시간 | 6498 | 0 | 0 | 6498
55 | 스크레이퍼 | [견인식 10.7 ㎥] | 1 | 시간 | 8702 | 0 | 0 | 8702
56 | 스크레이퍼 | [견인식 16.1 ㎥] | 1 | 시간 | 12092 | 0 | 0 | 12092
57 | 스크레이퍼 | [견인식 20.6 ㎥] | 1 | 시간 | 17178 | 0 | 0 | 17178
58 | 모우터그레이드 | [ 3.6m (일반용) ] | 1 | 시간 | 69609 | 24432 | 23742 | 21435
59 | 모우터그레이드 | [ 3.6m (사리도) ] | 1 | 시간 | 82616 | 37439 | 23742 | 21435
60 | 덤프트럭 | ( 2.5 ton ) | 1 | 시간 | 25748 | 4342 | 16611 | 4795
61 | 덤프트럭 | ( 4.5 ton ) | 1 | 시간 | 29695 | 7486 | 16611 | 5598
62 | 덤프트럭 | ( 6.0 ton ) | 1 | 시간 | 34706 | 11978 | 16611 | 6117
63 | 덤프트럭 | ( 8.0 ton ) | 1 | 시간 | 38278 | 13924 | 16611 | 7743
64 | 덤프트럭 | ( 10.5 ton ) | 1 | 시간 | 46514 | 21111 | 16611 | 8792
65 | 덤프트럭 | ( 15.0 ton ) | 1 | 시간 | 58087 | 23807 | 19897 | 14383
66 | 덤프트럭 | ( 20.0 ton ) | 1 | 시간 | 70555 | 29946 | 19897 | 20712
67 | 덤프트럭 | ( 24.0 ton ) | 1 | 시간 | 79613 | 34437 | 19897 | 25279
68 | 덤프트럭 | ( 32.0 ton ) | 1 | 시간 | 106639 | 43571 | 19897 | 43171
69 | 덤프트럭자동덮개시설 | ( 15.0 ton용 ) | 1 | 시간 | 329 | 0 | 0 | 329
70 | 머캐덤롤러 | [자주식 8~10 ton] | 1 | 시간 | 42109 | 9730 | 23742 | 8637
71 | 머캐덤롤러 | [자주식 10~12 ton] | 1 | 시간 | 46431 | 11906 | 23742 | 10783
72 | 머캐덤롤러 | [자주식 12~15 ton] | 1 | 시간 | 49792 | 13955 | 23742 | 12095
73 | 탠덤롤러 | [자주식 5~8 ton] | 1 | 시간 | 37533 | 6401 | 23742 | 7390
74 | 탠덤롤러 | [자주식 8~10 ton] | 1 | 시간 | 41364 | 8706 | 23742 | 8916
75 | 탠덤롤러 | [자주식 10~14 ton] | 1 | 시간 | 44779 | 10754 | 23742 | 10283
76 | 탠덤롤러 | [진동자주식 1 ton] | 1 | 시간 | 28899 | 2929 | 23742 | 2228
77 | 탠덤롤러 | [진동자주식 2 ton] | 1 | 시간 | 32567 | 4804 | 23742 | 4021
78 | 탠덤롤러 | [진동자주식 4 ton] | 1 | 시간 | 41941 | 9608 | 23742 | 8591
79 | 탠덤롤러 | [진동자주식 6 ton] | 1 | 시간 | 49471 | 11952 | 23742 | 13777
80 | 탠덤롤러 | [진동자주식 7 ton] | 1 | 시간 | 53089 | 13124 | 23742 | 16223
81 | 탠덤롤러 | [진동자주식 8 ton] | 1 | 시간 | 54050 | 13124 | 23742 | 17184
82 | 탠덤롤러 | [진동자주식 13 ton] | 1 | 시간 | 72131 | 19686 | 23742 | 28703
83 | 진동롤러 | [핸드가이드식 0.7 ton] | 1 | 시간 | 24157 | 2697 | 19897 | 1563
84 | 진동롤러 | [자주식 2.5 ton] | 1 | 시간 | 26917 | 2819 | 19897 | 4201
85 | 진동롤러 | [자주식 4.4 ton] | 1 | 시간 | 28736 | 3923 | 19897 | 4916
86 | 진동롤러 | [자주식 6.0 ton] | 1 | 시간 | 58449 | 16361 | 23742 | 18346
87 | 진동롤러 | [자주식 10.0 ton] | 1 | 시간 | 67598 | 20311 | 23742 | 23545
88 | 진동롤러 | [견인식 1 ton] | 1 | 시간 | 3070 | 0 | 0 | 3070
89 | 진동롤러 | [견인식 2 ton] | 1 | 시간 | 3553 | 0 | 0 | 3553
90 | 진동롤러 | [견인식 3 ton] | 1 | 시간 | 6312 | 0 | 0 | 6312
91 | 진동롤러 | [견인식 4 ton] | 1 | 시간 | 6690 | 0 | 0 | 6690
92 | 진동롤러 | [견인식 5 ton] | 1 | 시간 | 8126 | 0 | 0 | 8126
93 | 진동롤러 | [견인식 6 ton] | 1 | 시간 | 8669 | 0 | 0 | 8669
94 | 진동롤러 | [견인식 8 ton] | 1 | 시간 | 12361 | 0 | 0 | 12361
95 | 진동롤러 | [견인식 9 ton] | 1 | 시간 | 14600 | 0 | 0 | 14600
96 | 진동롤러 | [견인식 10 ton] | 1 | 시간 | 15388 | 0 | 0 | 15388
97 | 진동롤러 | [견인식 11 ton] | 1 | 시간 | 17433 | 0 | 0 | 17433
98 | 타이어롤러 | [자주식 5~8 ton] | 1 | 시간 | 39824 | 6539 | 23742 | 9543
99 | 타이어롤러 | [자주식 8~15 ton] | 1 | 시간 | 49350 | 10676 | 23742 | 14932
100 | 타이어롤러 | [자주식 15~25 ton] | 1 | 시간 | 58148 | 13345 | 23742 | 21061
101 | 타이어롤러 | [견인식 1 ton] | 1 | 시간 | 1652 | 0 | 0 | 1652
102 | 타이어롤러 | [견인식 2 ton] | 1 | 시간 | 2037 | 0 | 0 | 2037
103 | 타이어롤러 | [견인식 7 ton] | 1 | 시간 | 5864 | 0 | 0 | 5864
104 | 타이어롤러 | [견인식 8 ton] | 1 | 시간 | 8415 | 0 | 0 | 8415
105 | 타이어롤러 | [견인식 10 ton] | 1 | 시간 | 9429 | 0 | 0 | 9429
106 | 타이어롤러 | [견인식 14 ton] | 1 | 시간 | 14797 | 0 | 0 | 14797
107 | 타이어롤러 | [견인식 17 ton] | 1 | 시간 | 15840 | 0 | 0 | 15840
108 | 타이어롤러 | [견인식 18 ton] | 1 | 시간 | 18231 | 0 | 0 | 18231
109 | 타이어롤러 | [견인식 19 ton] | 1 | 시간 | 20065 | 0 | 0 | 20065
110 | 타이어롤러 | [견인식 34 ton] | 1 | 시간 | 38737 | 0 | 0 | 38737
111 | 양족식롤러 | [자주식 11 ton] | 1 | 시간 | 57927 | 14467 | 23742 | 19718
112 | 양족식롤러 | [자주식 12 ton] | 1 | 시간 | 63562 | 17540 | 23742 | 22280
113 | 양족식롤러 | [자주식 15 ton] | 1 | 시간 | 78203 | 28806 | 23742 | 25655
114 | 양족식롤러 | [자주식 19 ton] | 1 | 시간 | 95510 | 34824 | 23742 | 36944
115 | 양족식롤러 | [자주식 25 ton] | 1 | 시간 | 105213 | 34824 | 23742 | 46647
116 | 양족식롤러 | [자주식 30 ton] | 1 | 시간 | 121453 | 41737 | 23742 | 55974
117 | 양족식롤러 | [자주식 32 ton] | 1 | 시간 | 128800 | 45066 | 23742 | 59992
118 | 양족식롤러 | [자주식 37 ton] | 1 | 시간 | 146782 | 53004 | 23742 | 70036
119 | 양족식롤러 | [견인식 3 ton] | 1 | 시간 | 1734 | 0 | 0 | 1734
120 | 양족식롤러 | [견인식 7 ton] | 1 | 시간 | 4081 | 0 | 0 | 4081
121 | 양족식롤러 | [견인식 9 ton] | 1 | 시간 | 5254 | 0 | 0 | 5254
122 | 양족식롤러 | [견인식 11 ton] | 1 | 시간 | 5894 | 0 | 0 | 5894
123 | 양족식롤러 | [견인식 13 ton] | 1 | 시간 | 6900 | 0 | 0 | 6900
124 | 양족식롤러 | [견인식 14 ton] | 1 | 시간 | 8501 | 0 | 0 | 8501
125 | 양족식롤러 | [견인식 20 ton] | 1 | 시간 | 16059 | 0 | 0 | 16059
126 | 양족식진동롤러 | [견인식 2 ton] | 1 | 시간 | 9336 | 5038 | 0 | 4298
127 | 양족식진동롤러 | [견인식 3 ton] | 1 | 시간 | 11701 | 5624 | 0 | 6077
128 | 양족식진동롤러 | [견인식 4 ton] | 1 | 시간 | 12890 | 5624 | 0 | 7266
129 | 양족식진동롤러 | [견인식 6 ton] | 1 | 시간 | 15458 | 5624 | 0 | 9834
130 | 양족식진동롤러 | [견인식 8 ton] | 1 | 시간 | 20515 | 8126 | 0 | 12389
131 | 양족식진동롤러 | [견인식 9 ton] | 1 | 시간 | 24870 | 10564 | 0 | 14306
132 | 램머 | 80 kg | 1 | 시간 | 15724 | 857 | 14455 | 412
133 | 플레이트콤팩트 | ( 1.5 ton ) | 1 | 시간 | 16394 | 1336 | 14455 | 603
134 | 크레인 | [무한궤도 10 ton] | 1 | 시간 | 45796 | 7551 | 23742 | 14503
135 | 크레인 | [무한궤도 15 ton] | 1 | 시간 | 54612 | 9374 | 23742 | 21496
136 | 크레인 | [무한궤도 20 ton] | 1 | 시간 | 62372 | 11197 | 23742 | 27433
137 | 크레인 | [무한궤도 25 ton] | 1 | 시간 | 67974 | 12499 | 23742 | 31733
138 | 크레인 | [무한궤도 30 ton] | 1 | 시간 | 78563 | 13671 | 23742 | 41150
139 | 크레인 | [무한궤도 35 ton] | 1 | 시간 | 84147 | 14582 | 23742 | 45823
140 | 크레인 | [무한궤도 40 ton] | 1 | 시간 | 91642 | 14973 | 23742 | 52927
141 | 크레인 | [무한궤도 50 ton] | 1 | 시간 | 102403 | 15624 | 23742 | 63037
142 | 크레인 | [무한궤도 70 ton] | 1 | 시간 | 119224 | 22394 | 23742 | 73088
143 | 크레인 | [무한궤도 80 ton] | 1 | 시간 | 136862 | 24868 | 23742 | 88252
144 | 크레인 | [무한궤도 100 ton] | 1 | 시간 | 160413 | 31117 | 23742 | 105554
145 | 크레인 | [무한궤도 150 ton] | 1 | 시간 | 211464 | 31768 | 23742 | 155954
145.1 | 크레인 | [무한궤도 220 ton] | 1 | 시간 | 338751 | 32550 | 23742 | 282459
145.2 | 크레인 | [무한궤도 280 ton] | 1 | 시간 | 478514 | 36456 | 23742 | 418316
145.3 | 크레인 | [무한궤도 300 ton] | 1 | 시간 | 574089 | 36456 | 23742 | 513891
146 | 크레인 | [ 10 ton 트럭 ] | 1 | 시간 | 52908 | 5730 | 23742 | 23436
147 | 크레인 | [ 15 ton 트럭 ] | 1 | 시간 | 65426 | 7088 | 23742 | 34596
148 | 크레인 | [ 20 ton 트럭 ] | 1 | 시간 | 76247 | 8144 | 23742 | 44361
149 | 크레인 | [ 25 ton 트럭 ] | 1 | 시간 | 77738 | 9199 | 23742 | 44797
150 | 크레인 | [ 30 ton 트럭 ] | 1 | 시간 | 81306 | 11612 | 23742 | 45952
151 | 크레인 | [ 35 ton 트럭 ] | 1 | 시간 | 84648 | 11612 | 23742 | 49294
152 | 크레인 | [ 40 ton 트럭 ] | 1 | 시간 | 92528 | 14479 | 23742 | 54307
153 | 크레인 | [ 45 ton 트럭 ] | 1 | 시간 | 100096 | 17034 | 23742 | 59320
154 | 크레인 | [ 50 ton 트럭 ] | 1 | 시간 | 107616 | 17034 | 23742 | 66840
155 | 크레인 | [ 60 ton 트럭 ] | 1 | 시간 | 117799 | 18056 | 23742 | 76001
156 | 크레인 | [ 70 ton 트럭 ] | 1 | 시간 | 132387 | 20952 | 23742 | 87693
157 | 크레인 | [ 80 ton 트럭 ] | 1 | 시간 | 153824 | 20952 | 23742 | 109130
158 | 크레인 | [ 100 ton 트럭 ] | 1 | 시간 | 183341 | 27084 | 23742 | 132515
158.1 | 크레인 | [ 130 ton 트럭 ] | 1 | 시간 | 269299 | 31303 | 23742 | 214254
158.2 | 크레인 | [ 160 ton 트럭 ] | 1 | 시간 | 345176 | 34663 | 23742 | 286771
158.3 | 크레인 | [ 200 ton 트럭 ] | 1 | 시간 | 387328 | 38908 | 23742 | 324678
158.4 | 크레인 | [ 220 ton 트럭 ] | 1 | 시간 | 433475 | 38908 | 23742 | 370825
158.5 | 크레인 | [ 250 ton 트럭 ] | 1 | 시간 | 498816 | 42445 | 23742 | 432629
159 | 트럭탑재형크레인 | [2 ton] | 1 | 시간 | 26602 | 3775 | 16611 | 6216
160 | 트럭탑재형크레인 | [3 ton] | 1 | 시간 | 28683 | 4036 | 16611 | 8036
161 | 트럭탑재형크레인 | [5 ton] | 1 | 시간 | 33613 | 6640 | 16611 | 10362
161.1 | 트럭탑재형크레인 | [10 ton] | 1 | 시간 | 50570 | 13410 | 16611 | 20549
161.2 | 트럭탑재형크레인 | [15 ton] | 1 | 시간 | 55737 | 14322 | 16611 | 24804
161.3 | 트럭탑재형크레인 | [18 ton] | 1 | 시간 | 56378 | 14712 | 16611 | 25055
162 | 크레인부수물 | [셔블 0.29 ㎥] | 1 | 시간 | 803 | 0 | 0 | 803
163 | 크레인부수물 | [셔블 0.38 ㎥] | 1 | 시간 | 1547 | 0 | 0 | 1547
164 | 크레인부수물 | [셔블 0.57 ㎥] | 1 | 시간 | 2263 | 0 | 0 | 2263
165 | 크레인부수물 | [셔블 0.76 ㎥] | 1 | 시간 | 3213 | 0 | 0 | 3213
166 | 크레인부수물 | [셔블 1.15 ㎥] | 1 | 시간 | 5215 | 0 | 0 | 5215
167 | 크레인부수물 | [셔블 1.53 ㎥] | 1 | 시간 | 5564 | 0 | 0 | 5564
168 | 크레인부수물 | [셔블 1.91 ㎥] | 1 | 시간 | 6595 | 0 | 0 | 6595
169 | 크레인부수물 | [셔블 2.29 ㎥] | 1 | 시간 | 8578 | 0 | 0 | 8578
170 | 크레인부수물 | [셔블 2.68 ㎥] | 1 | 시간 | 10853 | 0 | 0 | 10853
171 | 크레인부수물 | [백호 0.29 ㎥] | 1 | 시간 | 861 | 0 | 0 | 861
172 | 크레인부수물 | [백호 0.38 ㎥] | 1 | 시간 | 1546 | 0 | 0 | 1546
173 | 크레인부수물 | [백호 0.57 ㎥] | 1 | 시간 | 2307 | 0 | 0 | 2307
174 | 크레인부수물 | [백호 0.76 ㎥] | 1 | 시간 | 2870 | 0 | 0 | 2870
175 | 크레인부수물 | [백호 1.15 ㎥] | 1 | 시간 | 4599 | 0 | 0 | 4599
176 | 크레인부수물 | [백호 1.53 ㎥] | 1 | 시간 | 4845 | 0 | 0 | 4845
177 | 크레인부수물 | [백호 1.91 ㎥] | 1 | 시간 | 5964 | 0 | 0 | 5964
178 | 크레인부수물 | [백호 2.29 ㎥] | 1 | 시간 | 7651 | 0 | 0 | 7651
179 | 크레인부수물 | [백호 2.68 ㎥] | 1 | 시간 | 10381 | 0 | 0 | 10381
180 | 크레인부수물 | [드래그라인 0.29 ㎥] | 1 | 시간 | 200 | 0 | 0 | 200
181 | 크레인부수물 | [드래그라인 0.38 ㎥] | 1 | 시간 | 408 | 0 | 0 | 408
182 | 크레인부수물 | [드래그라인 0.57 ㎥] | 1 | 시간 | 573 | 0 | 0 | 573
183 | 크레인부수물 | [드래그라인 0.76 ㎥] | 1 | 시간 | 695 | 0 | 0 | 695
184 | 크레인부수물 | [드래그라인 1.15 ㎥] | 1 | 시간 | 1044 | 0 | 0 | 1044
185 | 크레인부수물 | [드래그라인 1.53 ㎥] | 1 | 시간 | 1208 | 0 | 0 | 1208
186 | 크레인부수물 | [드래그라인 1.91 ㎥] | 1 | 시간 | 1452 | 0 | 0 | 1452
187 | 크레인부수물 | [드래그라인 2.29 ㎥] | 1 | 시간 | 1679 | 0 | 0 | 1679
188 | 크레인부수물 | [드래그라인 2.68 ㎥] | 1 | 시간 | 2451 | 0 | 0 | 2451
189 | 크레인부수물 | [크렘셸 0.29 ㎥] | 1 | 시간 | 215 | 0 | 0 | 215
190 | 크레인부수물 | [크렘셸 0.38 ㎥] | 1 | 시간 | 248 | 0 | 0 | 248
191 | 크레인부수물 | [크렘셸 0.57 ㎥] | 1 | 시간 | 400 | 0 | 0 | 400
192 | 크레인부수물 | [크렘셸 0.76 ㎥] | 1 | 시간 | 660 | 0 | 0 | 660
193 | 크레인부수물 | [크렘셸 1.15 ㎥] | 1 | 시간 | 808 | 0 | 0 | 808
194 | 크레인부수물 | [크렘셸 1.53 ㎥] | 1 | 시간 | 935 | 0 | 0 | 935
195 | 크레인부수물 | [크렘셸 1.91 ㎥] | 1 | 시간 | 1001 | 0 | 0 | 1001
196 | 크레인부수물 | [크렘셸 2.29 ㎥] | 1 | 시간 | 1197 | 0 | 0 | 1197
197 | 크레인부수물 | [크렘셸 2.68 ㎥] | 1 | 시간 | 1797 | 0 | 0 | 1797
198 | 리 더 | [고정형24M] | 1 | 시간 | 3496 | 0 | 0 | 3496
199 | 리 더 | [고정형31M] | 1 | 시간 | 4516 | 0 | 0 | 4516
200 | 리 더 | [고정형36M] | 1 | 시간 | 5244 | 0 | 0 | 5244
201 | 리 더 | [회전형31M] | 1 | 시간 | 11360 | 0 | 0 | 11360
202 | 리 더 | [회전형36M] | 1 | 시간 | 12088 | 0 | 0 | 12088
203 | 케 이 싱 | [22M] | 1 | 시간 | 678 | 0 | 0 | 678
204 | 케 이 싱 | [27M] | 1 | 시간 | 830 | 0 | 0 | 830
205 | 스킵버킷 | [10 ㎥] | 1 | 시간 | 1368 | 0 | 0 | 1368
206 | 클 램 셸 | [연속벽굴착용400~1000mm] | 1 | 시간 | 7500 | 0 | 0 | 7500
207 | 타워크레인 | [8 ton x 50 m] | 1 | 시간 | 55059 | 0 | 19897 | 35162 |  |  |  | 가격,규격변동
208 | 타워크레인 | [12 ton x 50 m] | 1 | 시간 | 76156 | 0 | 19897 | 56259
209 | 타워크레인 | [16 ton x 50 m] | 1 | 시간 | 83828 | 0 | 19897 | 63931
209.1 | 타워크레인 | [20 ton x 50 m] | 1 | 시간 | 103806 | 0 | 19897 | 83909
210 | 건설용리프트 | [인화물용 1 ton x 45 m] | 1 | 시간 | 3379 | 0 | 0 | 3379
211 | 디젤기관차 | [5 ton] | 1 | 시간 | 27269 | 4564 | 19897 | 2808
212 | 디젤기관차 | [7 ton] | 1 | 시간 | 29307 | 5477 | 19897 | 3933
213 | 경 운 기 | ( 1.0 ton ) | 1 | 시간 | 16706 | 1692 | 14455 | 559
214 | 지게차 | [2.0 ton] | 1 | 시간 | 29327 | 5945 | 19897 | 3485
215 | 지게차 | [2.5 ton] | 1 | 시간 | 29479 | 5945 | 19897 | 3637
216 | 지게차 | [3.5 ton] | 1 | 시간 | 33167 | 8472 | 19897 | 4798
217 | 지게차 | [5.0 ton] | 1 | 시간 | 34631 | 8472 | 19897 | 6262
218 | 지게차 | [7.5 ton] | 1 | 시간 | 36925 | 9810 | 19897 | 7218
219 | 트랙터 | [타이어 1.5 ton] | 1 | 시간 | 24931 | 6298 | 16611 | 2022
220 | 트랙터 | [타이어 2.5 ton] | 1 | 시간 | 29084 | 9517 | 16611 | 2956
221 | 트랙터 | [타이어 3.5 ton] | 1 | 시간 | 33152 | 12876 | 16611 | 3665
222 | 트랙터 | [타이어 4.5 ton] | 1 | 시간 | 37132 | 15816 | 16611 | 4705
223 | 트럭 트랙터및트레일러 | [ 20 ton ] | 1 | 시간 | 60552 | 24884 | 19897 | 15771
224 | 트럭 트랙터및트레일러 | [ 30 ton ] | 1 | 시간 | 67088 | 25940 | 19897 | 21251
225 | 트럭 트랙터및트레일러 | [ 40 ton ] | 1 | 시간 | 78852 | 30917 | 19897 | 28038
226 | 트럭 트랙터및트레일러 | [ 60 ton ] | 1 | 시간 | 98813 | 39664 | 19897 | 39252
227 | 아스팔트믹싱플랜트 | [ 40 ton ] | 1 | 시간 | 438108 | 336168 | 59022 | 42918
228 | 아스팔트믹싱플랜트 | [ 60 ton ] | 1 | 시간 | 531764 | 424143 | 59022 | 48599
229 | 아스팔트믹싱플랜트 | [ 80 ton ] | 1 | 시간 | 591066 | 468096 | 59022 | 63948
230 | 아스팔트믹싱플랜트 | [ 100 ton ] | 1 | 시간 | 643308 | 515223 | 59022 | 69063
231 | 아스팔트믹싱플랜트 | [ 120 ton ] | 1 | 시간 | 714071 | 565524 | 59022 | 89525
232 | 이스팔트페이버 | [3 m] | 1 | 시간 | 76878 | 15092 | 23742 | 38044
233 | 이스팔트디스트리뷰터 | [3000 ℓ] | 1 | 시간 | 41382 | 12070 | 19897 | 9415
234 | 이스팔트디스트리뷰터 | [3800 ℓ] | 1 | 시간 | 46057 | 14783 | 19897 | 11377
235 | 이스팔트디스트리뷰터 | [4700 ℓ] | 1 | 시간 | 49265 | 15325 | 19897 | 14043
236 | 이스팔트디스트리뷰터 | [5700 ℓ] | 1 | 시간 | 55663 | 19394 | 19897 | 16372
237 | 이스팔트스프레이어 | [300 ℓ] | 1 | 시간 | 15949 | 944 | 14455 | 550
238 | 이스팔트스프레이어 | [400 ℓ] | 1 | 시간 | 16620 | 1417 | 14455 | 748
239 | 현장가열표층재생기 | [479 KW] | 1 | 시간 | 1733246 | 168813 | 158507 | 1405926
240 | 노상안정기 | [스태빌라이저 1.5m(3.7KW)] | 1 | 시간 | 63881 | 23425 | 23742 | 16714
241 | 노상안정기 | [스태빌라이저 3.6m(9.0KW)] | 1 | 시간 | 93235 | 48228 | 23742 | 21265
242 | 콘크리트피니셔 | [74.6 KW] | 1 | 시간 | 66756 | 11874 | 23742 | 31140
243 | 콘크리트피니셔 | [160.4 KW] | 1 | 시간 | 107351 | 25480 | 23742 | 58129
244 | 콘크리트피니셔 | [186.5 KW] | 1 | 시간 | 151001 | 29685 | 23742 | 97574
245 | 콘크리트피니셔 | [299.9 KW] | 1 | 시간 | 221102 | 47868 | 23742 | 149492
246 | 콘크리트피니셔 | [105.9 KW, 중앙분리대용] | 1 | 시간 | 95523 | 13571 | 23742 | 58210
247 | 콘크리트스프레더 | [7.95 m] | 1 | 시간 | 122014 | 16259 | 19897 | 85858
248 | 콘크리트조면마무리 | [7.95 m] | 1 | 시간 | 39380 | 4993 | 16611 | 17776
248.1 | 콘크리트조면마무리 | [12.00 m] | 1 | 시간 | 41890 | 6022 | 16611 | 19257
248.2 | 콘크리트롤러페이버 | [12.00 m] | 1 | 시간 | 40222 | 4841 | 16611 | 18770
249 | 슬러리기계 | [3.0~3.8 m] | 1 | 시간 | 108813 | 32751 | 19897 | 56165
250 | 콘크리트배치플랜트 | [60㎥/hr, 96KW] | 1 | 시간 | 63125 | 0 | 39125 | 24000
251 | 콘크리트배치플랜트 | [90 ㎥/hr, 144KW] | 1 | 시간 | 71325 | 0 | 39125 | 32200
252 | 콘크리트배치플랜트 | [120 ㎥/hr, 160KW] | 1 | 시간 | 82125 | 0 | 39125 | 43000
253 | 콘크리트배치플랜트 | [150 ㎥/hr, 177KW] | 1 | 시간 | 88125 | 0 | 39125 | 49000
254 | 콘크리트배치플랜트 | [180 ㎥/hr, 213KW] | 1 | 시간 | 95125 | 0 | 39125 | 56000
255 | 콘크리트배치플랜트 | [210 ㎥/hr, 233KW] | 1 | 시간 | 107525 | 0 | 39125 | 68400
256 | 사일로 | [100 ㎥/hr, 7.0KW] | 1 | 시간 | 4046 | 0 | 0 | 4046
257 | 사일로 | [150 ㎥/hr, 7.0KW] | 1 | 시간 | 5012 | 0 | 0 | 5012
258 | 사일로 | [200 ㎥/hr, 7.7KW] | 1 | 시간 | 5979 | 0 | 0 | 5979
259 | 사일로 | [300 ㎥/hr, 7.7KW] | 1 | 시간 | 6945 | 0 | 0 | 6945
260 | 콘크리트믹서 | [0.10 ㎥] | 1 | 시간 | 17616 | 1477 | 14455 | 1684
261 | 콘크리트믹서 | [0.17 ㎥] | 1 | 시간 | 18801 | 1477 | 14455 | 2869
262 | 콘크리트믹서 | [0.20 ㎥] | 1 | 시간 | 19306 | 1477 | 14455 | 3374
263 | 콘크리트믹서 | [0.30 ㎥] | 1 | 시간 | 20787 | 2272 | 14455 | 4060
264 | 콘크리트믹서 | [0.40 ㎥] | 1 | 시간 | 23530 | 4431 | 14455 | 4644
265 | 콘크리트믹서 | [0.45 ㎥] | 1 | 시간 | 24112 | 4431 | 14455 | 5226
266 | 콘크리트믹서트럭 | [6.0 ㎥] | 1 | 시간 | 57512 | 20311 | 19897 | 17304
267 | 콘크리트믹서트럭 | [6.0 ㎥ (L)] | 1 | 시간 | 56346 | 20311 | 19897 | 16138
268 | 캇타,콘크리트및아스팔트용 | ( 320-440 mm ) | 1 | 시간 | 23401 | 7486 | 14455 | 1460
269 | 콘크리트펌프차 | [21m (65~75㎥/hr)] | 1 | 시간 | 76655 | 21531 | 19897 | 35227
269.1 | 콘크리트펌프차 | [28m (65~75㎥/hr)] | 1 | 시간 | 83299 | 22410 | 19897 | 40992
269.2 | 콘크리트펌프차 | [32m (80~95㎥/hr)] | 1 | 시간 | 99039 | 25340 | 19897 | 53802
269.3 | 콘크리트펌프차 | [36m (80~95㎥/hr)] | 1 | 시간 | 112435 | 25926 | 19897 | 66612
269.4 | 콘크리트펌프차 | [41m (80~95㎥/hr)] | 1 | 시간 | 125761 | 34128 | 19897 | 71736
269.5 | 콘크리트펌프차 | [43m (80~95㎥/hr)] | 1 | 시간 | 150651 | 38522 | 19897 | 92232
269.6 | 콘크리트펌프차 | [47m (80~95㎥/hr)] | 1 | 시간 | 168585 | 38522 | 19897 | 110166
269.7 | 콘크리트펌프차 | [52m (80~95㎥/hr)] | 1 | 시간 | 180594 | 45407 | 19897 | 115290
270 | 콘크리트펌프 | [12~15㎥/hr, 22KW] | 1 | 시간 | 16651 | 0 | 0 | 16651
271 | 콘크리트펌프 | [20~26㎥/hr, 30KW] | 1 | 시간 | 23710 | 0 | 0 | 23710
272 | 초고압펌프(JSP) | [200 kg/c㎥] | 1 | 시간 | 21808 | 0 | 0 | 21808
273 | 콘크리트진동기,전기후렉시블형 | [ 45Φ, (0.75KW) ] | 1 | 시간 | 79 | 0 | 0 | 79
274 | 콘크리트진동기,엔진후렉시블형 | [ 45Φ, (2.6KW) ] | 1 | 시간 | 1383 | 1225 | 0 | 158
275 | 호안블럭제작기 | [20 kW] | 1 | 시간 | 17408 | 0 | 14455 | 2953
276 | 크 러 셔 | [이동식 50 ton/hr] | 1 | 시간 | 98701 | 0 | 39125 | 59576
277 | 크 러 셔 | [이동식 100 ton/hr] | 1 | 시간 | 121833 | 0 | 39125 | 82708
278 | 크 러 셔 | [이동식 150 ton/hr] | 1 | 시간 | 132172 | 0 | 39125 | 93047
279 | 크 러 셔 | [이동식 200 ton/hr] | 1 | 시간 | 140445 | 0 | 39125 | 101320
280 | 크러셔 벨트콘베이어 | [40.64cmX15.24m, 3.73KW] | 1 | 시간 | 1386 | 0 | 0 | 1386
281 | 크러셔 벨트콘베이어 | [45.72cmX15.24m, 5.60KW] | 1 | 시간 | 1453 | 0 | 0 | 1453
282 | 크러셔 벨트콘베이어 | [60.96cmX15.24m, 7.46KW] | 1 | 시간 | 1722 | 0 | 0 | 1722
283 | 크러셔 벨트콘베이어 | [70.20cmX15.24m,11.19KW] | 1 | 시간 | 1971 | 0 | 0 | 1971
284 | 크러셔 벨트콘베이어 | [91.44cmX15.24m,14.92KW] | 1 | 시간 | 2327 | 0 | 0 | 2327
285 | 에어프런피이더 | [76.20cmX243.84m,2.24KW] | 1 | 시간 | 5143 | 0 | 0 | 5143
286 | 에어프런피이더 | [91.44cmX243.84m,3.73KW] | 1 | 시간 | 5599 | 0 | 0 | 5599
287 | 에어프런피이더 | [91.44cmX365.76m,3.73KW] | 1 | 시간 | 7249 | 0 | 0 | 7249
288 | 에어프런피이더 | [106.68cmX304.86m,7.46KW] | 1 | 시간 | 7520 | 0 | 0 | 7520
289 | 에어프런피이더 | [106.68cmX426.72m,7.46KW] | 1 | 시간 | 10089 | 0 | 0 | 10089
290 | 조크러셔 | [25.4cmX46.64m,18.65KW] | 1 | 시간 | 5793 | 0 | 0 | 5793
291 | 조크러셔 | [25.4cmX50.8m,22.38KW] | 1 | 시간 | 6217 | 0 | 0 | 6217
292 | 조크러셔 | [25.4cmX60.96m,29.84KW] | 1 | 시간 | 7302 | 0 | 0 | 7302
293 | 조크러셔 | [25.4cmX91.44m,44.76KW] | 1 | 시간 | 7827 | 0 | 0 | 7827
294 | 조크러셔 | [45.72cmX60.90m,55.95KW] | 1 | 시간 | 10504 | 0 | 0 | 10504
295 | 조크러셔 | [45.72cmX91.44m,82.06KW] | 1 | 시간 | 15884 | 0 | 0 | 15884
296 | 조크러셔 | [50.8cmX91.44m,104.44KW] | 1 | 시간 | 16453 | 0 | 0 | 16453
297 | 조크러셔 | [63.5cmX101.6m,111.9KW] | 1 | 시간 | 25512 | 0 | 0 | 25512
298 | 조크러셔 | [76.2cmX101.6m,141.74KW] | 1 | 시간 | 30849 | 0 | 0 | 30849
299 | 조크러셔 | [76.2cmX106.68m,141.74KW] | 1 | 시간 | 31720 | 0 | 0 | 31720
300 | 조크러셔 | [106.68cmX121.92m,231.26KW] | 1 | 시간 | 73409 | 0 | 0 | 73409
301 | 롤 크러셔 | [40.64cmX40.64m,44.76KW] | 1 | 시간 | 4515 | 0 | 0 | 4515
302 | 롤 크러셔 | [60.96cmX40.64m,55.95KW] | 1 | 시간 | 6340 | 0 | 0 | 6340
303 | 롤 크러셔 | [76.2cmX45.72m,111.9KW] | 1 | 시간 | 10010 | 0 | 0 | 10010
304 | 롤 크러셔 | [76.2cmX63.5m,130.55KW] | 1 | 시간 | 13423 | 0 | 0 | 13423
305 | 롤 크러셔 | [76.2cmX76.2m,223.8KW] | 1 | 시간 | 13852 | 0 | 0 | 13852
306 | 롤 크러셔 | [101.6cmX66.04m,149.20KW] | 1 | 시간 | 18411 | 0 | 0 | 18411
307 | 롤 크러셔 | [104.14cmX76.2m,223.80KW] | 1 | 시간 | 25810 | 0 | 0 | 25810
308 | 롤 크러셔 | [139.7cmX76.2m,242.45KW] | 1 | 시간 | 31895 | 0 | 0 | 31895
309 | 콘 크러셔 | [60.96cm, 22KW] | 1 | 시간 | 11127 | 0 | 0 | 11127
310 | 콘 크러셔 | [91.44cm, 40.5KW] | 1 | 시간 | 17070 | 0 | 0 | 17070
311 | 콘 크러셔 | [121.92cm, 55KW] | 1 | 시간 | 26110 | 0 | 0 | 26110
312 | 콘 크러셔 | [125.94cm, 70KW] | 1 | 시간 | 28935 | 0 | 0 | 28935
313 | 스 크 린(2단식) | [91.44cmX243.84m,5.60KW] | 1 | 시간 | 3125 | 0 | 0 | 3125
314 | 스 크 린(2단식) | [91.44cmX304.80m,5.60KW] | 1 | 시간 | 3419 | 0 | 0 | 3419
315 | 스 크 린(2단식) | [121.91cmX243.84m,7.46KW] | 1 | 시간 | 3628 | 0 | 0 | 3628
316 | 스 크 린(2단식) | [121.91cmX304.80m,7.46KW] | 1 | 시간 | 3685 | 0 | 0 | 3685
317 | 스 크 린(2단식) | [121.91cmX365.76m,11.19KW] | 1 | 시간 | 3760 | 0 | 0 | 3760
318 | 스 크 린(2단식) | [121.91cmX426.72m,11.19KW] | 1 | 시간 | 3944 | 0 | 0 | 3944
319 | 스 크 린(2단식) | [152.40cmX365.76m,14.92KW] | 1 | 시간 | 6497 | 0 | 0 | 6497
320 | 스 크 린(2단식) | [152.4cmX426.72m,18.85KW] | 1 | 시간 | 6724 | 0 | 0 | 6724
321 | 스 크 린(3단식) | [91.44cmX243.84m,7.46KW] | 1 | 시간 | 3852 | 0 | 0 | 3852
322 | 스 크 린(3단식) | [109.73cmX304.80m,7.46KW] | 1 | 시간 | 3917 | 0 | 0 | 3917
323 | 스 크 린(3단식) | [121.91cmX304.80m,11.19KW] | 1 | 시간 | 4272 | 0 | 0 | 4272
324 | 스 크 린(3단식) | [121.91cmX356.76m,14.92KW] | 1 | 시간 | 4487 | 0 | 0 | 4487
325 | 스 크 린(3단식) | [121.91cmX426.72m,14.92KW] | 1 | 시간 | 4748 | 0 | 0 | 4748
326 | 스 크 린(3단식) | [152.40cmX365.76m,22.38KW] | 1 | 시간 | 7189 | 0 | 0 | 7189
327 | 스 크 린(3단식) | [152.40cmX426.72m,22.38KW] | 1 | 시간 | 7479 | 0 | 0 | 7479
328 | 스 크 린(3단식) | [152.40cmX487.68m,29.84KW] | 1 | 시간 | 8509 | 0 | 0 | 8509
329 | 아그리게이트빈 | [7.65 ㎥, 7.46KW] | 1 | 시간 | 848 | 0 | 0 | 848
330 | 아그리게이트빈 | [16.06 ㎥, 11.19KW] | 1 | 시간 | 979 | 0 | 0 | 979
331 | 아그리게이트빈 | [19.11 ㎥, 14.92KW] | 1 | 시간 | 1452 | 0 | 0 | 1452
332 | 아그리게이트빈 | [22.94 ㎥, 14.92KW] | 1 | 시간 | 1930 | 0 | 0 | 1930
333 | 아그리게이트빈 | [26.76 ㎥, 18.65KW] | 1 | 시간 | 2977 | 0 | 0 | 2977
334 | 아그리게이트빈 | [34.41 ㎥, 22.38KW] | 1 | 시간 | 3953 | 0 | 0 | 3953
335 | 아그리게이트빈 | [53.52 ㎥, 29.84KW] | 1 | 시간 | 4199 | 0 | 0 | 4199
336 | 골재세척설비 | [15KW, 62.5㎥/hr] | 1 | 시간 | 36578 | 0 | 19897 | 16681
337 | 파이프추진기(오거,유압식) | [ 127 ton ] | 1 | 시간 | 61673 | 0 | 0 | 61673
338 | 파이프추진기(오거,유압식) | [ 240 ton ] | 1 | 시간 | 138132 | 0 | 0 | 138132
339 | 파이프추진기(오거,유압식) | [ 300 ton ] | 1 | 시간 | 220403 | 0 | 0 | 220403
340 | 파이프추진기(공압식) | [ 180~195mm ] | 1 | 시간 | 16922 | 0 | 0 | 16922
341 | 파이프추진기(공압식) | [ 220~235mm ] | 1 | 시간 | 20414 | 0 | 0 | 20414
342 | 파이프추진기(공압식) | [ 270~330mm ] | 1 | 시간 | 29966 | 0 | 0 | 29966
343 | 파이프추진기(공압식) | [ 350~400mm ] | 1 | 시간 | 42956 | 0 | 0 | 42956
344 | 파이프추진기(공압식) | [ 450~510mm ] | 1 | 시간 | 69928 | 0 | 0 | 69928
345 | 유얍잭 | [ 200 ton ] | 1 | 시간 | 18399 | 0 | 0 | 18399
346 | 유얍잭 | [ 300 ton ] | 1 | 시간 | 20284 | 0 | 0 | 20284
347 | 유얍잭 | [ 400 ton ] | 1 | 시간 | 21384 | 0 | 0 | 21384
348 | 유얍잭 | [ 500 ton ] | 1 | 시간 | 24061 | 0 | 0 | 24061
349 | 유얍잭 | [ 600 ton ] | 1 | 시간 | 27685 | 0 | 0 | 27685
350 | 공기압축기 | [이동식 3.5 ㎥/min] | 1 | 시간 | 29446 | 7803 | 19897 | 1746
351 | 공기압축기 | [이동식 7.1 ㎥/min] | 1 | 시간 | 35642 | 12586 | 19897 | 3159
352 | 공기압축기 | [이동식 10.3 ㎥/min] | 1 | 시간 | 41760 | 17872 | 19897 | 3991
353 | 공기압축기 | [이동식 17.0 ㎥/min] | 1 | 시간 | 54130 | 29577 | 19897 | 4656
354 | 공기압축기 | [이동식 21.0 ㎥/min] | 1 | 시간 | 61119 | 34737 | 19897 | 6485
355 | 공기압축기 | [이동식 25.5 ㎥/min] | 1 | 시간 | 72865 | 40652 | 19897 | 12316
356 | 페이브먼트 브레이커 | [15.9 kg] | 1 | 시간 | 453 | 0 | 0 | 453
357 | 페이브먼트 브레이커 | [25 kg] | 1 | 시간 | 447 | 0 | 0 | 447
358 | 페이브먼트 브레이커 | [36 kg] | 1 | 시간 | 633 | 0 | 0 | 633
359 | 드릴왜건 | [7.4 ㎥/min, 100mm] | 1 | 시간 | 4216 | 0 | 0 | 4216
360 | 크롤러 드릴(공기식) | [15 ㎥/min, 120mm] | 1 | 시간 | 14952 | 0 | 0 | 14952
361 | 크롤러 드릴(공기식) | [17 ㎥/min, 120mm] | 1 | 시간 | 33855 | 0 | 23742 | 10113
361.1 | 크롤러 드릴(탑승유압식) | [110KW] | 1 | 시간 | 68129 | 24822 | 23742 | 19565
361.2 | 크롤러 드릴(탑승유압식) | [150KW] | 1 | 시간 | 84376 | 34297 | 23742 | 26337
362 | 착 암 기(래그해머) | [2.7 ㎥/min] | 1 | 시간 | 764 | 0 | 0 | 764
363 | 노면파쇄기 | [1.0 m] | 1 | 시간 | 168478 | 17494 | 19897 | 131087
364 | 노면파쇄기 | [2.0 m] | 1 | 시간 | 264769 | 66328 | 19897 | 178544
365 | 터널전단면굴착기(TBM) | [3.0 m] | 1 | 시간 | 0 | 0 | 0 | 0
366 | 터널전단면굴착기(TBM) | [3.5 m] | 1 | 시간 | 0 | 0 | 0 | 0
367 | 터널전단면굴착기(TBM) | [4.5 m] | 1 | 시간 | 0 | 0 | 0 | 0
368 | 터널전단면굴착기(TBM) | [7.0 m] | 1 | 시간 | 0 | 0 | 0 | 0
368.1 | 점보드릴 | [2붐] | 1 | 시간 | 128153 | 0 | 19897 | 108256
368.2 | 점보드릴 | [3붐] | 1 | 시간 | 235407 | 0 | 19897 | 215510
369 | 코어드릴 | [15.24cm] | 1 | 시간 | 370 | 0 | 0 | 370
370 | 코어드릴 | [25.40cm] | 1 | 시간 | 523 | 0 | 0 | 523
371 | 그라우팅믹서 | [190 x 2ℓ, 2kw] | 1 | 시간 | 807 | 0 | 0 | 807
372 | 그라우팅믹서 | [390 x 2ℓ, 5kw] | 1 | 시간 | 1680 | 0 | 0 | 1680
373 | JSP용 믹서 | [1 ㎥] | 1 | 시간 | 1497 | 0 | 0 | 1497
374 | 안정액믹서(벤토나이트믹서) | [1.5kw] | 1 | 시간 | 0 | 0 | 0 | 0
375 | 그라우팅펌프 | [30~60 ℓ/min, 3.7KW] | 1 | 시간 | 1825 | 0 | 0 | 1825
376 | 그라우팅펌프 | [40~125 ℓ/min, 7.5KW] | 1 | 시간 | 2658 | 0 | 0 | 2658
377 | 그라우팅펌프 | [50~200 ℓ/min, 11.0KW] | 1 | 시간 | 3838 | 0 | 0 | 3838
378 | 이수 분리기 | [56.7KW] | 1 | 시간 | 29499 | 9602 | 19897 | 0
379 | 디젤 파일햄머 | [1.5 ton] | 1 | 시간 | 38243 | 10771 | 19897 | 7575
380 | 디젤 파일햄머 | [2.2 ton] | 1 | 시간 | 48744 | 17412 | 19897 | 11435
381 | 디젤 파일햄머 | [3.2 ton] | 1 | 시간 | 59920 | 22871 | 19897 | 17152
382 | 디젤 파일햄머 | [4.0 ton] | 1 | 시간 | 71482 | 29512 | 19897 | 22073
383 | 보오링 기계 | [40.5 x 150m, 7.46KW ] | 1 | 시간 | 2051 | 0 | 0 | 2051
384 | 보오링 기계 | [50 x 200m, 11.19KW] | 1 | 시간 | 2306 | 0 | 0 | 2306
385 | 보오링 기계 | [50 x 300m, 11.19KW] | 1 | 시간 | 2457 | 0 | 0 | 2457
386 | 보오링 기계 | [42 x 400m, 11.19KW] | 1 | 시간 | 4087 | 0 | 0 | 4087
387 | 보오링 기계 | [66.7 x 500m, 14.92KW] | 1 | 시간 | 5027 | 0 | 0 | 5027
388 | 보오링 기계 | [66.7 x 850m, 29.84KW] | 1 | 시간 | 6286 | 0 | 0 | 6286
389 | 보오링 기계 | [60 x 1000m, 37.30KW] | 1 | 시간 | 7072 | 0 | 0 | 7072
390 | 보오링 기계 | [(JSP용) 1.0 ㎥] | 1 | 시간 | 6893 | 0 | 0 | 6893
391 | 보오링 기계 | [(굴착용) 4.2 ton] | 1 | 시간 | 16522 | 0 | 0 | 16522
392 | 오 거 | [59.68KW] | 1 | 시간 | 15599 | 0 | 0 | 15599
393 | 오 거 | [74.60KW] | 1 | 시간 | 18612 | 0 | 0 | 18612
394 | 오 거 | [89.52KW] | 1 | 시간 | 21449 | 0 | 0 | 21449
395 | 오 거 | [111.90KW] | 1 | 시간 | 30135 | 0 | 0 | 30135
396 | 오 거 | [149.20KW] | 1 | 시간 | 35453 | 0 | 0 | 35453
397 | 오실레이터 | [1500 mm] | 1 | 시간 | 0 | 0 | 0 | 0
398 | 유압파워팩 | [67.14KW] | 1 | 시간 | 0 | 0 | 0 | 0
399 | 리버스써큘레이션드릴 | [1500 mm] | 1 | 시간 | 0 | 0 | 0 | 0
400 | 해머그래브 | [1000~1500 mm] | 1 | 시간 | 0 | 0 | 0 | 0
401 | 진동파일해머 | [30 kW] | 1 | 시간 | 19051 | 0 | 0 | 19051
402 | 진동파일해머 | [40 kW] | 1 | 시간 | 23773 | 0 | 0 | 23773
403 | 진동파일해머 | [45 kW] | 1 | 시간 | 26498 | 0 | 0 | 26498
404 | 진동파일해머 | [60 kW] | 1 | 시간 | 34024 | 0 | 0 | 34024
405 | 진동파일해머 | [90 kW] | 1 | 시간 | 53983 | 0 | 0 | 53983
406 | 진동파일해머 | [120 kW] | 1 | 시간 | 69995 | 0 | 0 | 69995
407 | 진동파일해머(유압식) | [162KW] | 1 | 시간 | 0 | 0 | 0 | 0
408 | 워터제트 | [96KW] | 1 | 시간 | 105512 | 32007 | 0 | 73505
409 | 유압식 압입인발기 | [80 ton] | 1 | 시간 | 0 | 0 | 0 | 0
410 | 유압식 압입인발기 | [100~130 ton] | 1 | 시간 | 226571 | 0 | 0 | 226571
411 | 유압회전식굴삭기 | [800~1200 mm(지하연속벽용)] | 1 | 시간 | 766611 | 0 | 0 | 766611
412 | 유압식무힌궤도크레인 | [120 ton (지하연속벽용)] | 1 | 시간 | 398098 | 75793 | 23742 | 298563
413 | 유압식 파일해머 | [3 ton] | 1 | 시간 | 44418 | 19716 | 0 | 24702
414 | 유압식 파일해머 | [5 ton] | 1 | 시간 | 58501 | 24709 | 0 | 33792
415 | 유압식 파일해머 | [7 ton] | 1 | 시간 | 68076 | 30727 | 0 | 37349
416 | 유압식 파일해머 | [10 ton] | 1 | 시간 | 92291 | 40713 | 0 | 51578
417 | 유압식 파일해머 | [13 ton] | 1 | 시간 | 116405 | 54156 | 0 | 62249
418 | 고성능착정기 | [335.70KW] | 1 | 시간 | 233124 | 64286 | 23742 | 145096
419 | 하수관천공기 | (수동식) | 1 | 시간 | 243 | 0 | 0 | 243
420 | 상수도관천공기 | (수동식) | 1 | 시간 | 466 | 0 | 0 | 466
421 | 골재 살포기 | [3.5 m 자주식] | 1 | 시간 | 38787 | 4305 | 19897 | 14585
422 | 자동세륜기 | [2200x5150x1000] | 1 | 시간 | 14720 | 0 | 0 | 14720
423 | 물 탱 크 | [5,500 ℓ] | 1 | 시간 | 37551 | 13117 | 16611 | 7823
424 | 물 탱 크 | [16,000 ℓ] | 1 | 시간 | 49811 | 18195 | 16611 | 15005
424.1 | 이동식임목파쇄기 | [93.25KW] | 1 | 시간 | 53883 | 0 | 16611 | 37272
424.2 | 부착용집게 | [0.7㎥용] | 1 | 시간 | 4641 | 0 | 0 | 4641
425 | 라인마커 | [10 KM/hr] | 1 | 시간 | 50333 | 23357 | 14455 | 12521
426 | 차선제거기 | [4.10KW] | 1 | 시간 | 23982 | 4518 | 16611 | 2853
427 | 윈치(수동)싱글 | [1 ton (11.19ton)] | 1 | 시간 | 352 | 0 | 0 | 352
428 | 윈치(수동)싱글 | [3 ton (22.38ton)] | 1 | 시간 | 587 | 0 | 0 | 587
429 | 윈치(수동)싱글 | [5 ton (37.30ton)] | 1 | 시간 | 782 | 0 | 0 | 782
430 | 윈치(수동)더블 | [3 ton (22.38ton)] | 1 | 시간 | 1252 | 0 | 0 | 1252
431 | 윈치(수동)더블 | [5 ton (37.30ton)] | 1 | 시간 | 1643 | 0 | 0 | 1643
432 | 윈치(자동)싱글 | [1 ton (11.19ton)] | 1 | 시간 | 958 | 0 | 0 | 958
433 | 윈치(자동)싱글 | [3 ton (22.38ton)] | 1 | 시간 | 1643 | 0 | 0 | 1643
434 | 윈치(자동)더블 | [3 ton (22.38ton)] | 1 | 시간 | 2543 | 0 | 0 | 2543
435 | 윈치(자동)더블 | [5 ton (37.30ton)] | 1 | 시간 | 5870 | 0 | 0 | 5870
436 | 발 전 기 | [25 kW] | 1 | 시간 | 22946 | 5785 | 14455 | 2706
437 | 발 전 기 | [50 kW] | 1 | 시간 | 29911 | 11704 | 14455 | 3752
438 | 발 전 기 | [100 kW] | 1 | 시간 | 42397 | 23409 | 14455 | 4533
439 | 발 전 기 | [125 kW] | 1 | 시간 | 46198 | 26100 | 14455 | 5643
440 | 발 전 기 | [150 kW] | 1 | 시간 | 51191 | 30944 | 14455 | 5792
441 | 발 전 기 | [200 kW] | 1 | 시간 | 63220 | 41169 | 14455 | 7596
442 | 발 전 기 | [250 kW] | 1 | 시간 | 75747 | 51528 | 14455 | 9764
443 | 발 전 기 | [350 kW] | 1 | 시간 | 98495 | 72113 | 14455 | 11927
444 | 발 전 기 | [450 kW] | 1 | 시간 | 124741 | 92698 | 14455 | 17588
445 | 발 전 기 | [500 kW] | 1 | 시간 | 136803 | 103057 | 14455 | 19291
446 | 발 전 기 | [700 kW] | 1 | 시간 | 188749 | 144361 | 14455 | 29933
447 | 용 접 기 | [교류 200 Amp] | 1 | 시간 | 72 | 0 | 0 | 72
448 | 용 접 기 | [교류 300 Amp] | 1 | 시간 | 94 | 0 | 0 | 94
449 | 용 접 기 | [교류 400 Amp] | 1 | 시간 | 106 | 0 | 0 | 106
450 | 용 접 기 | [교류 500 Amp] | 1 | 시간 | 124 | 0 | 0 | 124
451 | 용 접 기 | [직류 200 Amp] | 1 | 시간 | 289 | 0 | 0 | 289
452 | 용 접 기 | [직류 300 Amp] | 1 | 시간 | 332 | 0 | 0 | 332
453 | 용 접 기 | [직류 400 Amp] | 1 | 시간 | 433 | 0 | 0 | 433
454 | 융 착 기 | [20~75 mm] | 1 | 시간 | 664 | 0 | 0 | 664
455 | 융 착 기 | [100~150 mm] | 1 | 시간 | 1011 | 0 | 0 | 1011
456 | 융 착 기 | [200~300 mm] | 1 | 시간 | 1387 | 0 | 0 | 1387
457 | 융 착 기 | [350~400 mm] | 1 | 시간 | 1878 | 0 | 0 | 1878
458 | 융 착 기 | [450~600 mm] | 1 | 시간 | 2399 | 0 | 0 | 2399
459 | 융 착 기 | [700~900 mm] | 1 | 시간 | 6331 | 0 | 0 | 6331
460 | 알곤용접기 | [300Amp] | 1 | 시간 | 373 | 0 | 0 | 373
461 | 주철관절단기 | [5.08 ~ 15.24cm] | 1 | 시간 | 258 | 0 | 0 | 258
462 | 프라즈마절단기 | [100 Amp] | 1 | 시간 | 711 | 0 | 0 | 711
463 | 건설용펌프 | [자흡식 50mm, 1.49mmX20mm] | 1 | 시간 | 54 | 0 | 0 | 54
464 | 건설용펌프 | [자흡식 80mm, 3.73mmX15mm] | 1 | 시간 | 67 | 0 | 0 | 67
465 | 건설용펌프 | [자흡식 100mm, 3.73mmX20mm] | 1 | 시간 | 77 | 0 | 0 | 77
466 | 건설용펌프 | [자흡식 125mm, 11.19mmX20mm] | 1 | 시간 | 186 | 0 | 0 | 186
467 | 건설용펌프 | [자흡식 150mm, 14.92mmX20mm] | 1 | 시간 | 244 | 0 | 0 | 244
468 | 수중모터펌프 | [80mm] | 1 | 시간 | 261 | 0 | 0 | 261
469 | 수중모터펌프 | [100mm] | 1 | 시간 | 303 | 0 | 0 | 303
470 | 수중모터펌프 | [150mm] | 1 | 시간 | 526 | 0 | 0 | 526
471 | 취 부 기 | [녹생토 11.94KW] | 1 | 시간 | 15971 | 0 | 0 | 15971
472 | 취 부 기 | [녹생토 18.65KW] | 1 | 시간 | 24973 | 0 | 0 | 24973
473 | 실사출기 | [4 노즐] | 1 | 시간 | 7417 | 0 | 0 | 7417
474 | 엔 진 | [가솔린 1.87KW] | 1 | 시간 | 711 | 668 | 0 | 43
475 | 엔 진 | [가솔린 2.24KW] | 1 | 시간 | 849 | 802 | 0 | 47
476 | 엔 진 | [가솔린 2.98KW] | 1 | 시간 | 1132 | 1069 | 0 | 63
477 | 엔 진 | [가솔린 3.36KW] | 1 | 시간 | 1281 | 1203 | 0 | 78
478 | 엔 진 | [가솔린 5.22KW] | 1 | 시간 | 1982 | 1871 | 0 | 111
479 | 엔 진 | [가솔린 8.95KW] | 1 | 시간 | 3478 | 3208 | 0 | 270
480 | 엔 진 | [디젤 3.73KW] | 1 | 시간 | 695 | 629 | 0 | 66
481 | 엔 진 | [디젤 5.22KW] | 1 | 시간 | 1084 | 1006 | 0 | 78
482 | 엔 진 | [디젤 6.71KW] | 1 | 시간 | 1356 | 1258 | 0 | 98
483 | 엔 진 | [디젤 11.19KW] | 1 | 시간 | 2271 | 2013 | 0 | 258
484 | 엔 진 | [디젤 13.43KW] | 1 | 시간 | 3041 | 2517 | 0 | 524
485 | 엔 진 | [디젤 14.92KW] | 1 | 시간 | 3470 | 2768 | 0 | 702
486 | 엔 진 | [디젤 26.11KW] | 1 | 시간 | 5601 | 4782 | 0 | 819
487 | 엔 진 | [디젤 52.22KW] | 1 | 시간 | 10616 | 9565 | 0 | 1051
488 | 엔 진 | [디젤 74.60KW] | 1 | 시간 | 14843 | 13592 | 0 | 1251
489 | 엔 진 | [디젤 111.90KW] | 1 | 시간 | 22098 | 20515 | 0 | 1583
490 | 엔 진 | [디젤 149.20KW] | 1 | 시간 | 30315 | 27311 | 0 | 3004
491 | 엔진식도장기 | [4.7 ℓ/min] | 1 | 시간 | 962 | 962 | 0 | 0
492 | 모 터 | [0.75KW] | 1 | 시간 | 19 | 0 | 0 | 19
493 | 모 터 | [1.49KW] | 1 | 시간 | 23 | 0 | 0 | 23
494 | 모 터 | [2.24KW] | 1 | 시간 | 27 | 0 | 0 | 27
495 | 모 터 | [3.73KW] | 1 | 시간 | 35 | 0 | 0 | 35
496 | 모 터 | [5.60KW] | 1 | 시간 | 45 | 0 | 0 | 45
497 | 모 터 | [7.46KW] | 1 | 시간 | 59 | 0 | 0 | 59
498 | 모 터 | [11.19KW] | 1 | 시간 | 73 | 0 | 0 | 73
499 | 모 터 | [14.92KW] | 1 | 시간 | 105 | 0 | 0 | 105
500 | 모 터 | [18.65KW] | 1 | 시간 | 137 | 0 | 0 | 137
501 | 모 터 | [22.38KW] | 1 | 시간 | 189 | 0 | 0 | 189
502 | 모 터 | [29.84KW] | 1 | 시간 | 230 | 0 | 0 | 230
503 | 모 터 | [37.30KW] | 1 | 시간 | 263 | 0 | 0 | 263
504 | 모 터 | [55.95KW] | 1 | 시간 | 455 | 0 | 0 | 455
505 | 모 터 | [74.60KW] | 1 | 시간 | 791 | 0 | 0 | 791
505.1 | 모 터 | [쉴드TBM용, 180KW] | 1 | 시간 | 35486 | 0 | 0 | 35486
506 | 에어호스 | [(1.91cm)X 3B X 50m] | 1 | 시간 | 54 | 0 | 0 | 54
507 | 에어호스 | [(2.54cm)X 3B X 30m] | 1 | 시간 | 43 | 0 | 0 | 43
508 | 에어호스 | [(3.81cm)X 3B X 20m] | 1 | 시간 | 42 | 0 | 0 | 42
509 | 에어호스 | [(5.08cm)X 3B X 20m] | 1 | 시간 | 61 | 0 | 0 | 61
510 | 바이브레이터 | [봉상후렉시블] | 1 | 시간 | 39 | 0 | 0 | 39
511 | 콘크리트펌프용파이프 | [150 mm x 1 m] | 1 | 시간 | 12 | 0 | 0 | 12
512 | 콘크리트펌프용파이프 | [150 mm x 2 m] | 1 | 시간 | 18 | 0 | 0 | 18
513 | 콘크리트펌프용파이프 | [150 mm x 3 m] | 1 | 시간 | 24 | 0 | 0 | 24
514 | 콘크리트펌프용파이프 | [150 mm x 45' 곡관] | 1 | 시간 | 34 | 0 | 0 | 34
515 | 콘크리트펌프용파이프 | [150 mm x 60' 곡관] | 1 | 시간 | 44 | 0 | 0 | 44
516 | 콘크리트펌프용파이프 | [150 mm x 90' 곡관] | 1 | 시간 | 53 | 0 | 0 | 53
517 | 배 사 관 | [경 310 mm, (장 6m)] | 1 | 시간 | 31 | 0 | 0 | 31
518 | 배 사 관 | [경 510 mm, (장 6m)] | 1 | 시간 | 57 | 0 | 0 | 57
519 | 배 사 관 | [경 610 mm, (장 6m)] | 1 | 시간 | 86 | 0 | 0 | 86
520 | 배 사 관 | [경 710 mm, (장 6m)] | 1 | 시간 | 118 | 0 | 0 | 118
521 | 배 사 관 | [경 760 mm, (장 6m)] | 1 | 시간 | 122 | 0 | 0 | 122
522 | 부 함 | [경 776 mm, (장 45m)] | 1 | 시간 | 219 | 0 | 0 | 219
523 | 부 함 | [경 850 mm, (장 45m)] | 1 | 시간 | 257 | 0 | 0 | 257
524 | 부 함 | [경 1,000 mm, (장 45m)] | 1 | 시간 | 362 | 0 | 0 | 362
525 | 조 인 트 | [900 mm] | 1 | 시간 | 58 | 0 | 0 | 58
526 | 조 인 트 | [1000 mm] | 1 | 시간 | 152 | 0 | 0 | 152
527 | 조 인 트 | [1200 mm] | 1 | 시간 | 217 | 0 | 0 | 217
528 | 조 인 트 | [760용(1900 mm)] | 1 | 시간 | 234 | 0 | 0 | 234
529 |  |  |  |  | 0 | 0 | 0 | 0
530 |  |  |  |  | 0 | 0 | 0 | 0
531 |  |  |  |  | 0 | 0 | 0 | 0
532 |  |  |  |  | 0 | 0 | 0 | 0
533 |  |  |  |  | 0 | 0 | 0 | 0
534 |  |  |  |  | 0 | 0 | 0 | 0
535 |  |  |  |  | 0 | 0 | 0 | 0
536 |  |  |  |  | 0 | 0 | 0 | 0
537 |  |  |  |  | 0 | 0 | 0 | 0
538 |  |  |  |  | 0 | 0 | 0 | 0
539 |  |  |  |  | 0 | 0 | 0 | 0
540 |  |  |  |  | 0 | 0 | 0 | 0
541 |  |  |  |  | 0 | 0 | 0 | 0
542 |  |  |  |  | 0 | 0 | 0 | 0
543 |  |  |  |  | 0 | 0 | 0 | 0
544 |  |  |  |  | 0 | 0 | 0 | 0
545 |  |  |  |  | 0 | 0 | 0 | 0
546 |  |  |  |  | 0 | 0 | 0 | 0
547 |  |  |  |  | 0 | 0 | 0 | 0
548 |  |  |  |  | 0 | 0 | 0 | 0
549 |  |  |  |  | 0 | 0 | 0 | 0
550 |  |  |  |  | 0 | 0 | 0 | 0

## 시간당 중기사용료
중기번호 |  | 중 기 명 : |  | 불도우저 |  | [무한궤도,7ton]
1 |  | 중 기 가 격 : |  | 0 |  | 55250 | 천원
|  | 구 분 |  | 단 위 | 수 량 | 단 가 | 금 액 | 비 고
|  | 경 비 | 임 대 료 | 천 원 | 0.1763 | 55250 | 9740.5
노무비코드 | 1001 |  | 소 계 |  |  |  | 9740
L1 |  | 노무비 | 운 전 사 | 인 | 1 | 19897 | 19897 | 건설기계운전기사
L4 |  |  | 조 수 | 인 | 0 | 11517 | 0 | 건설기계운전조수
L5 |  |  | 조 장 | 인 | 0.2 | 19228 | 3845.6 | 건설기계조장
재료비코드 | 2001 |  | 소 계 |  |  |  | 23742
M2 |  | 재료비 | 주 연 료 | L | 9 | 1085 | 9765 | 경 유
|  |  | 잡 유 | % | 16 | 9765 | 1562.4
| 3001 |  | 소 계 |  |  |  | 11327
|  | 합 계 |  |  |  |  | 44809
중기번호 |  | 중 기 명 : |  | 불도우저 |  | (무한궤도,10ton)
2 |  | 중 기 가 격 : |  | 107205 |  | 134810 | 천원
|  | 구 분 |  | 단 위 | 수 량 | 단 가 | 금 액 | 비 고
|  | 경 비 | 임 대 료 | 천 원 | 0.1763 | 134810 | 23767
노무비코드 | 1002 |  | 소 계 |  |  |  | 23767
L1 |  | 노무비 | 운 전 사 | 인 | 1 | 19897 | 19897 | 건설기계운전기사
L4 |  |  | 조 수 | 인 | 0 | 11517 | 0 | 건설기계운전조수
L5 |  |  | 조 장 | 인 | 0.2 | 19228 | 3845.6 | 건설기계조장
재료비코드 | 2002 |  | 소 계 |  |  |  | 23742
M2 |  | 재료비 | 주 연 료 | L | 12.5 | 1085 | 13562.5 | 경 유
|  |  | 잡 유 | % | 16 | 13562.5 | 2170
| 3002 |  | 소 계 |  |  |  | 15732
|  | 합 계 |  |  |  |  | 63241
중기번호 |  | 중 기 명 : |  | 불도우저 |  | (무한궤도,12ton)
3 |  | 중 기 가 격 : |  | 126465 |  | 159029 | 천원
|  | 구 분 |  | 단 위 | 수 량 | 단 가 | 금 액 | 비 고
|  | 경 비 | 임 대 료 | 천 원 | 0.1763 | 159029 | 28036.8
노무비코드 | 1003 |  | 소 계 |  |  |  | 28036
L1 |  | 노무비 | 운 전 사 | 인 | 1 | 19897 | 19897 | 건설기계운전기사
L4 |  |  | 조 수 | 인 | 0 | 11517 | 0 | 건설기계운전조수
L5 |  |  | 조 장 | 인 | 0.2 | 19228 | 3845.6 | 건설기계조장
재료비코드 | 2003 |  | 소 계 |  |  |  | 23742
M2 |  | 재료비 | 주 연 료 | L | 14.6 | 1085 | 15841 | 경 유
|  |  | 잡 유 | % | 16 | 15841 | 2534.5
| 3003 |  | 소 계 |  |  |  | 18375
|  | 합 계 |  |  |  |  | 70153
중기번호 |  | 중 기 명 : |  | 불도우저 |  | (무한궤도,19ton)
4 |  | 중 기 가 격 : |  | 0 |  | 142035 | 천원
|  | 구 분 |  | 단 위 | 수 량 | 단 가 | 금 액 | 비 고
|  | 경 비 | 임 대 료 | 천 원 | 0.1763 | 142035 | 25040.7
노무비코드 | 1004 |  | 소 계 |  |  |  | 25040
L1 |  | 노무비 | 운 전 사 | 인 | 1 | 19897 | 19897 | 건설기계운전기사
L4 |  |  | 조 수 | 인 | 0 | 11517 | 0 | 건설기계운전조수
L5 |  |  | 조 장 | 인 | 0.2 | 19228 | 3845.6 | 건설기계조장
재료비코드 | 2004 |  | 소 계 |  |  |  | 23742
M2 |  | 재료비 | 주 연 료 | L | 25 | 1085 | 27125 | 경 유
|  |  | 잡 유 | % | 16 | 27125 | 4340
| 3004 |  | 소 계 |  |  |  | 31465
|  | 합 계 |  |  |  |  | 80247
중기번호 |  | 중 기 명 : |  | 불도우저 |  | (무한궤도,32ton)
5 |  | 중 기 가 격 : |  | 0 |  | 188640 | 천원
|  | 구 분 |  | 단 위 | 수 량 | 단 가 | 금 액 | 비 고
|  | 경 비 | 임 대 료 | 천 원 | 0.1763 | 188640 | 33257.2
노무비코드 | 1005 |  | 소 계 |  |  |  | 33257
L1 |  | 노무비 | 운 전 사 | 인 | 1 | 19897 | 19897 | 건설기계운전기사
L4 |  |  | 조 수 | 인 | 0 | 11517 | 0 | 건설기계운전조수
L5 |  |  | 조 장 | 인 | 0.2 | 19228 | 3845.6 | 건설기계조장
재료비코드 | 2005 |  | 소 계 |  |  |  | 23742
M2 |  | 재료비 | 주 연 료 | L | 41.6 | 1085 | 45136 | 경 유
|  |  | 잡 유 | % | 16 | 45136 | 7221.7
| 3005 |  | 소 계 |  |  |  | 52357
|  | 합 계 |  |  |  |  | 109356
중기번호 |  | 중 기 명 : |  | 불도우저 |  | [타이어 15 ton]
6 |  | 중 기 가 격 : |  | 107138 |  | 134726 | 천원
|  | 구 분 |  | 단 위 | 수 량 | 단 가 | 금 액 | 비 고
|  | 경 비 | 임 대 료 | 천 원 | 0.168 | 134726 | 22633.9
노무비코드 | 1006 |  | 소 계 |  |  |  | 22633
L1 |  | 노무비 | 운 전 사 | 인 | 1 | 19897 | 19897 | 건설기계운전기사
L4 |  |  | 조 수 | 인 | 0 | 11517 | 0 | 건설기계운전조수
L5 |  |  | 조 장 | 인 | 0.2 | 19228 | 3845.6 | 건설기계조장
재료비코드 | 2006 |  | 소 계 |  |  |  | 23742
M2 |  | 재료비 | 주 연 료 | L | 19.2 | 1085 | 20832 | 경 유
|  |  | 잡 유 | % | 50 | 20832 | 10416
| 3006 |  | 소 계 |  |  |  | 31248
|  | 합 계 |  |  |  |  | 77623
중기번호 |  | 중 기 명 : |  | 불도우저 |  | [타이어 28 ton]
7 |  | 중 기 가 격 : |  | 197969 |  | 248946 | 천원
|  | 구 분 |  | 단 위 | 수 량 | 단 가 | 금 액 | 비 고
|  | 경 비 | 임 대 료 | 천 원 | 0.168 | 248946 | 41822.9
노무비코드 | 1007 |  | 소 계 |  |  |  | 41822
L1 |  | 노무비 | 운 전 사 | 인 | 1 | 19897 | 19897 | 건설기계운전기사
L4 |  |  | 조 수 | 인 | 0 | 11517 | 0 | 건설기계운전조수
L5 |  |  | 조 장 | 인 | 0.2 | 19228 | 3845.6 | 건설기계조장
재료비코드 | 2007 |  | 소 계 |  |  |  | 23742
M2 |  | 재료비 | 주 연 료 | L | 36 | 1085 | 39060 | 경 유
|  |  | 잡 유 | % | 50 | 39060 | 19530
| 3007 |  | 소 계 |  |  |  | 58590
|  | 합 계 |  |  |  |  | 124154
중기번호 |  | 중 기 명 : |  | 불도우저 |  | [타이어 33 ton]
8 |  | 중 기 가 격 : |  | 250957 |  | 315578 | 천원
|  | 구 분 |  | 단 위 | 수 량 | 단 가 | 금 액 | 비 고
|  | 경 비 | 임 대 료 | 천 원 | 0.168 | 315578 | 53017.1
노무비코드 | 1008 |  | 소 계 |  |  |  | 53017
L1 |  | 노무비 | 운 전 사 | 인 | 1 | 19897 | 19897 | 건설기계운전기사
L4 |  |  | 조 수 | 인 | 0 | 11517 | 0 | 건설기계운전조수
L5 |  |  | 조 장 | 인 | 0.2 | 19228 | 3845.6 | 건설기계조장
재료비코드 | 2008 |  | 소 계 |  |  |  | 23742
M2 |  | 재료비 | 주 연 료 | L | 42.4 | 1085 | 46004 | 경 유
|  |  | 잡 유 | % | 50 | 46004 | 23002
| 3008 |  | 소 계 |  |  |  | 69006
|  | 합 계 |  |  |  |  | 145765
중기번호 |  | 중 기 명 : |  | 유압식리퍼 |  | [16 ton]
9 |  | 중 기 가 격 : |  | 9737 |  | 12244 | 천원
|  | 구 분 |  | 단 위 | 수 량 | 단 가 | 금 액 | 비 고
|  | 경 비 | 임 대 료 | 천 원 | 0.0795 | 12244 | 973.3
노무비코드 | 1009 |  | 소 계 |  |  |  | 973
L0 |  | 노무비 | 운 전 사 | 인 | 0 | 0 | 0
L0 |  |  | 조 수 | 인 | 0 | 0 | 0
L0 |  |  | 조 장 | 인 | 0 | 0 | 0
재료비코드 | 2009 |  | 소 계 |  |  |  | 0
M0 |  | 재료비 | 주 연 료 | L | 0 | 0 | 0 | 0
|  |  | 잡 유 | % | 0 | 0 | 0
| 3009 |  | 소 계 |  |  |  | 0
|  | 합 계 |  |  |  |  | 973
중기번호 |  | 중 기 명 : |  | 유압식리퍼 |  | [19 ton]
10 |  | 중 기 가 격 : |  | 12305 |  | 15473 | 천원
|  | 구 분 |  | 단 위 | 수 량 | 단 가 | 금 액 | 비 고
|  | 경 비 | 임 대 료 | 천 원 | 0.0795 | 15473 | 1230.1
노무비코드 | 1010 |  | 소 계 |  |  |  | 1230
L0 |  | 노무비 | 운 전 사 | 인 | 0 | 0 | 0
L0 |  |  | 조 수 | 인 | 0 | 0 | 0
L0 |  |  | 조 장 | 인 | 0 | 0 | 0
재료비코드 | 2010 |  | 소 계 |  |  |  | 0
M0 |  | 재료비 | 주 연 료 | L | 0 | 0 | 0 | 0
|  |  | 잡 유 | % | 0 | 0 | 0
| 3010 |  | 소 계 |  |  |  | 0
|  | 합 계 |  |  |  |  | 1230
중기번호 |  | 중 기 명 : |  | 유압식리퍼 |  | [23 ton]
11 |  | 중 기 가 격 : |  | 13639 |  | 17151 | 천원
|  | 구 분 |  | 단 위 | 수 량 | 단 가 | 금 액 | 비 고
|  | 경 비 | 임 대 료 | 천 원 | 0.0795 | 17151 | 1363.5
노무비코드 | 1011 |  | 소 계 |  |  |  | 1363
L0 |  | 노무비 | 운 전 사 | 인 | 0 | 0 | 0
L0 |  |  | 조 수 | 인 | 0 | 0 | 0
L0 |  |  | 조 장 | 인 | 0 | 0 | 0
재료비코드 | 2011 |  | 소 계 |  |  |  | 0
M0 |  | 재료비 | 주 연 료 | L | 0 | 0 | 0 | 0
|  |  | 잡 유 | % | 0 | 0 | 0
| 3011 |  | 소 계 |  |  |  | 0
|  | 합 계 |  |  |  |  | 1363
중기번호 |  | 중 기 명 : |  | 유압식리퍼 |  | [27 ton]
12 |  | 중 기 가 격 : |  | 15884 |  | 19974 | 천원
|  | 구 분 |  | 단 위 | 수 량 | 단 가 | 금 액 | 비 고
|  | 경 비 | 임 대 료 | 천 원 | 0.0795 | 19974 | 1587.9
노무비코드 | 1012 |  | 소 계 |  |  |  | 1587
L0 |  | 노무비 | 운 전 사 | 인 | 0 | 0 | 0
L0 |  |  | 조 수 | 인 | 0 | 0 | 0
L0 |  |  | 조 장 | 인 | 0 | 0 | 0
재료비코드 | 2012 |  | 소 계 |  |  |  | 0
M0 |  | 재료비 | 주 연 료 | L | 0 | 0 | 0 | 0
|  |  | 잡 유 | % | 0 | 0 | 0
| 3012 |  | 소 계 |  |  |  | 0
|  | 합 계 |  |  |  |  | 1587
중기번호 |  | 중 기 명 : |  | 유압식리퍼 |  | [32 ton]
13 |  | 중 기 가 격 : |  | 19291 |  | 24258 | 천원
|  | 구 분 |  | 단 위 | 수 량 | 단 가 | 금 액 | 비 고
|  | 경 비 | 임 대 료 | 천 원 | 0.0795 | 24258 | 1928.5
노무비코드 | 1013 |  | 소 계 |  |  |  | 1928
L0 |  | 노무비 | 운 전 사 | 인 | 0 | 0 | 0
L0 |  |  | 조 수 | 인 | 0 | 0 | 0
L0 |  |  | 조 장 | 인 | 0 | 0 | 0
재료비코드 | 2013 |  | 소 계 |  |  |  | 0
M0 |  | 재료비 | 주 연 료 | L | 0 | 0 | 0 | 0
|  |  | 잡 유 | % | 0 | 0 | 0
| 3013 |  | 소 계 |  |  |  | 0
|  | 합 계 |  |  |  |  | 1928
중기번호 |  | 중 기 명 : |  | 습지불도우저 |  | (무한궤도,4ton)
14 |  | 중 기 가 격 : |  | 0 |  | 30130 | 천원
|  | 구 분 |  | 단 위 | 수 량 | 단 가 | 금 액 | 비 고
|  | 경 비 | 임 대 료 | 천 원 | 0.1763 | 30130 | 5311.9
노무비코드 | 1014 |  | 소 계 |  |  |  | 5311
L1 |  | 노무비 | 운 전 사 | 인 | 1 | 19897 | 19897 | 건설기계운전기사
L4 |  |  | 조 수 | 인 | 0 | 11517 | 0 | 건설기계운전조수
L5 |  |  | 조 장 | 인 | 0.2 | 19228 | 3845.6 | 건설기계조장
재료비코드 | 2014 |  | 소 계 |  |  |  | 23742
M2 |  | 재료비 | 주 연 료 | L | 5.4 | 1085 | 5859 | 경 유
|  |  | 잡 유 | % | 23 | 5859 | 1347.5
| 3014 |  | 소 계 |  |  |  | 7206
|  | 합 계 |  |  |  |  | 36259
중기번호 |  | 중 기 명 : |  | 습지불도우저 |  | (무한궤도,13ton)
15 |  | 중 기 가 격 : |  | 106110 |  | 133433 | 천원
|  | 구 분 |  | 단 위 | 수 량 | 단 가 | 금 액 | 비 고
|  | 경 비 | 임 대 료 | 천 원 | 0.1763 | 133433 | 23524.2
노무비코드 | 1015 |  | 소 계 |  |  |  | 23524
L1 |  | 노무비 | 운 전 사 | 인 | 1 | 19897 | 19897 | 건설기계운전기사
L4 |  |  | 조 수 | 인 | 0 | 11517 | 0 | 건설기계운전조수
L5 |  |  | 조 장 | 인 | 0.2 | 19228 | 3845.6 | 건설기계조장
재료비코드 | 2015 |  | 소 계 |  |  |  | 23742
M2 |  | 재료비 | 주 연 료 | L | 14.6 | 1085 | 15841 | 경 유
|  |  | 잡 유 | % | 23 | 15841 | 3643.4
| 3015 |  | 소 계 |  |  |  | 19484
|  | 합 계 |  |  |  |  | 66750
중기번호 |  | 중 기 명 : |  | 굴삭기(무한궤도) |  | ( 0.12 ㎥ )
16 |  | 중 기 가 격 : |  | 0 |  | 35040 | 천원
|  | 구 분 |  | 단 위 | 수 량 | 단 가 | 금 액 | 비 고
|  | 경 비 | 임 대 료 | 천 원 | 0.2038 | 35040 | 7141.1
노무비코드 | 1016 |  | 소 계 |  |  |  | 7141
L1 |  | 노무비 | 운 전 사 | 인 | 1 | 19897 | 19897 | 건설기계운전기사
L4 |  |  | 조 수 | 인 | 0 | 11517 | 0 | 건설기계운전조수
L5 |  |  | 조 장 | 인 | 0.2 | 19228 | 3845.6 | 건설기계조장
재료비코드 | 2016 |  | 소 계 |  |  |  | 23742
M2 |  | 재료비 | 주 연 료 | L | 3.2 | 1085 | 3472 | 경 유
|  |  | 잡 유 | % | 21 | 3472 | 729.1
| 3016 |  | 소 계 |  |  |  | 4201
|  | 합 계 |  |  |  |  | 35084
중기번호 |  | 중 기 명 : |  | 굴삭기(무한궤도) |  | ( 0.2 ㎥ )
17 |  | 중 기 가 격 : |  | 0 |  | 52000 | 천원
|  | 구 분 |  | 단 위 | 수 량 | 단 가 | 금 액 | 비 고
|  | 경 비 | 임 대 료 | 천 원 | 0.2038 | 52000 | 10597.6
노무비코드 | 1017 |  | 소 계 |  |  |  | 10597
L1 |  | 노무비 | 운 전 사 | 인 | 1 | 19897 | 19897 | 건설기계운전기사
L4 |  |  | 조 수 | 인 | 0 | 11517 | 0 | 건설기계운전조수
L5 |  |  | 조 장 | 인 | 0.2 | 19228 | 3845.6 | 건설기계조장
재료비코드 | 2017 |  | 소 계 |  |  |  | 23742
M2 |  | 재료비 | 주 연 료 | L | 5 | 1085 | 5425 | 경 유
|  |  | 잡 유 | % | 21 | 5425 | 1139.2
| 3017 |  | 소 계 |  |  |  | 6564
|  | 합 계 |  |  |  |  | 40903
중기번호 |  | 중 기 명 : |  | 굴삭기(무한궤도) |  | ( 0.4 ㎥ )
18 |  | 중 기 가 격 : |  | 0 |  | 61106 | 천원
|  | 구 분 |  | 단 위 | 수 량 | 단 가 | 금 액 | 비 고
|  | 경 비 | 임 대 료 | 천 원 | 0.2038 | 61106 | 12453.4
노무비코드 | 1018 |  | 소 계 |  |  |  | 12453
L1 |  | 노무비 | 운 전 사 | 인 | 1 | 19897 | 19897 | 건설기계운전기사
L4 |  |  | 조 수 | 인 | 0 | 11517 | 0 | 건설기계운전조수
L5 |  |  | 조 장 | 인 | 0.2 | 19228 | 3845.6 | 건설기계조장
재료비코드 | 2018 |  | 소 계 |  |  |  | 23742
M2 |  | 재료비 | 주 연 료 | L | 9.9 | 1085 | 10741.5 | 경 유
|  |  | 잡 유 | % | 22 | 10741.5 | 2363.1
| 3018 |  | 소 계 |  |  |  | 13104
|  | 합 계 |  |  |  |  | 49299
중기번호 |  | 중 기 명 : |  | 굴삭기(무한궤도) |  | ( 0.6 ㎥ )
18.1 |  | 중 기 가 격 : |  | 0 |  | 89000 | 천원
|  | 구 분 |  | 단 위 | 수 량 | 단 가 | 금 액 | 비 고
|  | 경 비 | 임 대 료 | 천 원 | 0.2038 | 89000 | 18138.2
노무비코드 | 1018.1 |  | 소 계 |  |  |  | 18138
L1 |  | 노무비 | 운 전 사 | 인 | 1 | 19897 | 19897 | 건설기계운전기사
L4 |  |  | 조 수 | 인 | 0 | 11517 | 0 | 건설기계운전조수
L5 |  |  | 조 장 | 인 | 0.2 | 19228 | 3845.6 | 건설기계조장
재료비코드 | 2018.1 |  | 소 계 |  |  |  | 23742
M2 |  | 재료비 | 주 연 료 | L | 10.2 | 1085 | 11067 | 경 유
|  |  | 잡 유 | % | 22 | 11067 | 2434.7
| 3018.1 |  | 소 계 |  |  |  | 13501
|  | 합 계 |  |  |  |  | 55381
중기번호 |  | 중 기 명 : |  | 굴삭기(무한궤도) |  | ( 0.7 ㎥ )
19 |  | 중 기 가 격 : |  | 0 |  | 93042 | 천원
|  | 구 분 |  | 단 위 | 수 량 | 단 가 | 금 액 | 비 고
|  | 경 비 | 임 대 료 | 천 원 | 0.2038 | 93042 | 18961.9
노무비코드 | 1019 |  | 소 계 |  |  |  | 18961
L1 |  | 노무비 | 운 전 사 | 인 | 1 | 19897 | 19897 | 건설기계운전기사
L4 |  |  | 조 수 | 인 | 0 | 11517 | 0 | 건설기계운전조수
L5 |  |  | 조 장 | 인 | 0.2 | 19228 | 3845.6 | 건설기계조장
재료비코드 | 2019 |  | 소 계 |  |  |  | 23742
M2 |  | 재료비 | 주 연 료 | L | 11.6 | 1085 | 12586 | 경 유
|  |  | 잡 유 | % | 22 | 12586 | 2768.9
| 3019 |  | 소 계 |  |  |  | 15354
|  | 합 계 |  |  |  |  | 58057
중기번호 |  | 중 기 명 : |  | 굴삭기(무한궤도) |  | ( 0.8 ㎥ )
19.1 |  | 중 기 가 격 : |  | 0 |  | 97000 | 천원
|  | 구 분 |  | 단 위 | 수 량 | 단 가 | 금 액 | 비 고
|  | 경 비 | 임 대 료 | 천 원 | 0.2038 | 97000 | 19768.6
노무비코드 | 1019.1 |  | 소 계 |  |  |  | 19768
L1 |  | 노무비 | 운 전 사 | 인 | 1 | 19897 | 19897 | 건설기계운전기사
L4 |  |  | 조 수 | 인 | 0 | 11517 | 0 | 건설기계운전조수
L5 |  |  | 조 장 | 인 | 0.2 | 19228 | 3845.6 | 건설기계조장
재료비코드 | 2019.1 |  | 소 계 |  |  |  | 23742
M2 |  | 재료비 | 주 연 료 | L | 15.3 | 1085 | 16600.5 | 경 유
|  |  | 잡 유 | % | 22 | 16600.5 | 3652.1
| 3019.1 |  | 소 계 |  |  |  | 20252
|  | 합 계 |  |  |  |  | 63762
중기번호 |  | 중 기 명 : |  | 굴삭기(무한궤도) |  | ( 1.0 ㎥ )
20 |  | 중 기 가 격 : |  | 0 |  | 114000 | 천원
|  | 구 분 |  | 단 위 | 수 량 | 단 가 | 금 액 | 비 고
|  | 경 비 | 임 대 료 | 천 원 | 0.2038 | 114000 | 23233.2
노무비코드 | 1020 |  | 소 계 |  |  |  | 23233
L1 |  | 노무비 | 운 전 사 | 인 | 1 | 19897 | 19897 | 건설기계운전기사
L4 |  |  | 조 수 | 인 | 0 | 11517 | 0 | 건설기계운전조수
L5 |  |  | 조 장 | 인 | 0.2 | 19228 | 3845.6 | 건설기계조장
재료비코드 | 2020 |  | 소 계 |  |  |  | 23742
M2 |  | 재료비 | 주 연 료 | L | 19.5 | 1085 | 21157.5 | 경 유
|  |  | 잡 유 | % | 22 | 21157.5 | 4654.6
| 3020 |  | 소 계 |  |  |  | 25812
|  | 합 계 |  |  |  |  | 72787
중기번호 |  | 중 기 명 : |  | 굴삭기(무한궤도) |  | ( 1.2 ㎥ )
20.1 |  | 중 기 가 격 : |  | 0 |  | 141000 | 천원
|  | 구 분 |  | 단 위 | 수 량 | 단 가 | 금 액 | 비 고
|  | 경 비 | 임 대 료 | 천 원 | 0.2038 | 141000 | 28735.8
노무비코드 | 1020.1 |  | 소 계 |  |  |  | 28735
L1 |  | 노무비 | 운 전 사 | 인 | 1 | 19897 | 19897 | 건설기계운전기사
L4 |  |  | 조 수 | 인 | 0 | 11517 | 0 | 건설기계운전조수
L5 |  |  | 조 장 | 인 | 0.2 | 19228 | 3845.6 | 건설기계조장
재료비코드 | 2020.1 |  | 소 계 |  |  |  | 23742
M2 |  | 재료비 | 주 연 료 | L | 20.2 | 1085 | 21917 | 경 유
|  |  | 잡 유 | % | 22 | 21917 | 4821.7
| 3020.1 |  | 소 계 |  |  |  | 26738
|  | 합 계 |  |  |  |  | 79215
중기번호 |  | 중 기 명 : |  | 굴삭기(무한궤도) |  | ( 2.0 ㎥ )
21 |  | 중 기 가 격 : |  | 0 |  | 262000 | 천원
|  | 구 분 |  | 단 위 | 수 량 | 단 가 | 금 액 | 비 고
|  | 경 비 | 임 대 료 | 천 원 | 0.2038 | 262000 | 53395.6
노무비코드 | 1021 |  | 소 계 |  |  |  | 53395
L1 |  | 노무비 | 운 전 사 | 인 | 1 | 19897 | 19897 | 건설기계운전기사
L4 |  |  | 조 수 | 인 | 0 | 11517 | 0 | 건설기계운전조수
L5 |  |  | 조 장 | 인 | 0.2 | 19228 | 3845.6 | 건설기계조장
재료비코드 | 2021 |  | 소 계 |  |  |  | 23742
M2 |  | 재료비 | 주 연 료 | L | 32.8 | 1085 | 35588 | 경 유
|  |  | 잡 유 | % | 22 | 35588 | 7829.3
| 3021 |  | 소 계 |  |  |  | 43417
|  | 합 계 |  |  |  |  | 120554
중기번호 |  | 중 기 명 : |  | 굴삭기(타이어) |  | [타이어 0.18 ㎥]
22 |  | 중 기 가 격 : |  | 0 |  | 65000 | 천원
|  | 구 분 |  | 단 위 | 수 량 | 단 가 | 금 액 | 비 고
|  | 경 비 | 임 대 료 | 천 원 | 0.2213 | 65000 | 14384.5
노무비코드 | 1022 |  | 소 계 |  |  |  | 14384
L1 |  | 노무비 | 운 전 사 | 인 | 1 | 19897 | 19897 | 건설기계운전기사
L4 |  |  | 조 수 | 인 | 0 | 11517 | 0 | 건설기계운전조수
L5 |  |  | 조 장 | 인 | 0.2 | 19228 | 3845.6 | 건설기계조장
재료비코드 | 2022 |  | 소 계 |  |  |  | 23742
M2 |  | 재료비 | 주 연 료 | L | 5.6 | 1085 | 6076 | 경 유
|  |  | 잡 유 | % | 24 | 6076 | 1458.2
| 3022 |  | 소 계 |  |  |  | 7534
|  | 합 계 |  |  |  |  | 45660
중기번호 |  | 중 기 명 : |  | 굴삭기(타이어) |  | [타이어 0.6 ㎥]
22.1 |  | 중 기 가 격 : |  | 0 |  | 99800 | 천원
|  | 구 분 |  | 단 위 | 수 량 | 단 가 | 금 액 | 비 고
|  | 경 비 | 임 대 료 | 천 원 | 0.2213 | 99800 | 22085.7
노무비코드 | 1022.1 |  | 소 계 |  |  |  | 22085
L1 |  | 노무비 | 운 전 사 | 인 | 1 | 19897 | 19897 | 건설기계운전기사
L4 |  |  | 조 수 | 인 | 0 | 11517 | 0 | 건설기계운전조수
L5 |  |  | 조 장 | 인 | 0.2 | 19228 | 3845.6 | 건설기계조장
재료비코드 | 2022.1 |  | 소 계 |  |  |  | 23742
M2 |  | 재료비 | 주 연 료 | L | 11.6 | 1085 | 12586 | 경 유
|  |  | 잡 유 | % | 24 | 12586 | 3020.6
| 3022.1 |  | 소 계 |  |  |  | 15606
|  | 합 계 |  |  |  |  | 61433
중기번호 |  | 중 기 명 : |  | 굴삭기(타이어) |  | [타이어 0.8 ㎥]
22.2 |  | 중 기 가 격 : |  | 0 |  | 120000 | 천원
|  | 구 분 |  | 단 위 | 수 량 | 단 가 | 금 액 | 비 고
|  | 경 비 | 임 대 료 | 천 원 | 0.2213 | 120000 | 26556
노무비코드 | 1022.2 |  | 소 계 |  |  |  | 26556
L1 |  | 노무비 | 운 전 사 | 인 | 1 | 19897 | 19897 | 건설기계운전기사
L4 |  |  | 조 수 | 인 | 0 | 11517 | 0 | 건설기계운전조수
L5 |  |  | 조 장 | 인 | 0.2 | 19228 | 3845.6 | 건설기계조장
재료비코드 | 2022.2 |  | 소 계 |  |  |  | 23742
M2 |  | 재료비 | 주 연 료 | L | 16.3 | 1085 | 17685.5 | 경 유
|  |  | 잡 유 | % | 24 | 17685.5 | 4244.5
| 3022.2 |  | 소 계 |  |  |  | 21930
|  | 합 계 |  |  |  |  | 72228
중기번호 |  | 중 기 명 : |  | 굴삭기(타이어) |  | [타이어 1.0 ㎥]
22.3 |  | 중 기 가 격 : |  | 0 |  | 133000 | 천원
|  | 구 분 |  | 단 위 | 수 량 | 단 가 | 금 액 | 비 고
|  | 경 비 | 임 대 료 | 천 원 | 0.2213 | 133000 | 29432.9
노무비코드 | 1022.3 |  | 소 계 |  |  |  | 29432
L1 |  | 노무비 | 운 전 사 | 인 | 1 | 19897 | 19897 | 건설기계운전기사
L4 |  |  | 조 수 | 인 | 0 | 11517 | 0 | 건설기계운전조수
L5 |  |  | 조 장 | 인 | 0.2 | 19228 | 3845.6 | 건설기계조장
재료비코드 | 2022.3 |  | 소 계 |  |  |  | 23742
M2 |  | 재료비 | 주 연 료 | L | 20.5 | 1085 | 22242.5 | 경 유
|  |  | 잡 유 | % | 24 | 22242.5 | 5338.2
| 3022.3 |  | 소 계 |  |  |  | 27580
|  | 합 계 |  |  |  |  | 80754
중기번호 |  | 중 기 명 : |  | 습지굴삭기(무한궤도) |  | ( 0.4 ㎥ )
23 |  | 중 기 가 격 : |  | 0 |  | 73754 | 천원
|  | 구 분 |  | 단 위 | 수 량 | 단 가 | 금 액 | 비 고
|  | 경 비 | 임 대 료 | 천 원 | 0.2038 | 73754 | 15031
노무비코드 | 1023 |  | 소 계 |  |  |  | 15031
L1 |  | 노무비 | 운 전 사 | 인 | 1 | 19897 | 19897 | 건설기계운전기사
L4 |  |  | 조 수 | 인 | 0 | 11517 | 0 | 건설기계운전조수
L5 |  |  | 조 장 | 인 | 0.2 | 19228 | 3845.6 | 건설기계조장
재료비코드 | 2023 |  | 소 계 |  |  |  | 23742
M2 |  | 재료비 | 주 연 료 | L | 9.5 | 1085 | 10307.5 | 경 유
|  |  | 잡 유 | % | 15 | 10307.5 | 1546.1
| 3023 |  | 소 계 |  |  |  | 11853
|  | 합 계 |  |  |  |  | 50626
중기번호 |  | 중 기 명 : |  | 습지굴삭기(무한궤도) |  | ( 0.7 ㎥ )
24 |  | 중 기 가 격 : |  | 0 |  | 96577 | 천원
|  | 구 분 |  | 단 위 | 수 량 | 단 가 | 금 액 | 비 고
|  | 경 비 | 임 대 료 | 천 원 | 0.2038 | 96577 | 19682.3
노무비코드 | 1024 |  | 소 계 |  |  |  | 19682
L1 |  | 노무비 | 운 전 사 | 인 | 1 | 19897 | 19897 | 건설기계운전기사
L4 |  |  | 조 수 | 인 | 0 | 11517 | 0 | 건설기계운전조수
L5 |  |  | 조 장 | 인 | 0.2 | 19228 | 3845.6 | 건설기계조장
재료비코드 | 2024 |  | 소 계 |  |  |  | 23742
M2 |  | 재료비 | 주 연 료 | L | 11 | 1085 | 11935 | 경 유
|  |  | 잡 유 | % | 15 | 11935 | 1790.2
| 3024 |  | 소 계 |  |  |  | 13725
|  | 합 계 |  |  |  |  | 57149
중기번호 |  | 중 기 명 : |  | 대형브레이카 |  | ( 0.2 ㎥ )
25 |  | 중 기 가 격 : |  | 0 |  | 3300 | 천원
|  | 구 분 |  | 단 위 | 수 량 | 단 가 | 금 액 | 비 고
|  | 경 비 | 임 대 료 | 천 원 | 0.6533 | 3300 | 2155.8
노무비코드 | 1025 |  | 소 계 |  |  |  | 2155
L0 |  | 노무비 | 운 전 사 | 인 | 0 | 0 | 0
L0 |  |  | 조 수 | 인 | 0 | 0 | 0
L0 |  |  | 조 장 | 인 | 0 | 0 | 0
재료비코드 | 2025 |  | 소 계 |  |  |  | 0
M0 |  | 재료비 | 주 연 료 | L | 0 | 0 | 0 | 0
|  |  | 잡 유 | % | 0 | 0 | 0
| 3025 |  | 소 계 |  |  |  | 0
|  | 합 계 |  |  |  |  | 2155
중기번호 |  | 중 기 명 : |  | 대형브레이카 |  | ( 0.4 ㎥ )
26 |  | 중 기 가 격 : |  | 0 |  | 6050 | 천원
|  | 구 분 |  | 단 위 | 수 량 | 단 가 | 금 액 | 비 고
|  | 경 비 | 임 대 료 | 천 원 | 0.6533 | 6050 | 3952.4
노무비코드 | 1026 |  | 소 계 |  |  |  | 3952
L0 |  | 노무비 | 운 전 사 | 인 | 0 | 0 | 0
L0 |  |  | 조 수 | 인 | 0 | 0 | 0
L0 |  |  | 조 장 | 인 | 0 | 0 | 0
재료비코드 | 2026 |  | 소 계 |  |  |  | 0
M0 |  | 재료비 | 주 연 료 | L | 0 | 0 | 0 | 0
|  |  | 잡 유 | % | 0 | 0 | 0
| 3026 |  | 소 계 |  |  |  | 0
|  | 합 계 |  |  |  |  | 3952
중기번호 |  | 중 기 명 : |  | 대형브레이카 |  | ( 0.7 ㎥ )
27 |  | 중 기 가 격 : |  | 0 |  | 13750 | 천원
|  | 구 분 |  | 단 위 | 수 량 | 단 가 | 금 액 | 비 고
|  | 경 비 | 임 대 료 | 천 원 | 0.6533 | 13750 | 8982.8
노무비코드 | 1027 |  | 소 계 |  |  |  | 8982
L0 |  | 노무비 | 운 전 사 | 인 | 0 | 0 | 0
L0 |  |  | 조 수 | 인 | 0 | 0 | 0
L0 |  |  | 조 장 | 인 | 0 | 0 | 0
재료비코드 | 2027 |  | 소 계 |  |  |  | 0
M0 |  | 재료비 | 주 연 료 | L | 0 | 0 | 0 | 0
|  |  | 잡 유 | % | 0 | 0 | 0
| 3027 |  | 소 계 |  |  |  | 0
|  | 합 계 |  |  |  |  | 8982
중기번호 |  | 중 기 명 : |  | 대형브레이카용치즐 |  | ( 0.4 ㎥ )
28 |  | 중 기 가 격 : |  | 0 |  | 63 | 천원
|  | 구 분 |  | 단 위 | 수 량 | 단 가 | 금 액 | 비 고
|  | 경 비 | 임 대 료 | 천 원 | 1 | 63 | 63
노무비코드 | 1028 |  | 소 계 |  |  |  | 63
L0 |  | 노무비 | 운 전 사 | 인 | 0 | 0 | 0
L0 |  |  | 조 수 | 인 | 0 | 0 | 0
L0 |  |  | 조 장 | 인 | 0 | 0 | 0
재료비코드 | 2028 |  | 소 계 |  |  |  | 0
M0 |  | 재료비 | 주 연 료 | L | 0 | 0 | 0 | 0
|  |  | 잡 유 | % | 0 | 0 | 0
| 3028 |  | 소 계 |  |  |  | 0
|  | 합 계 |  |  |  |  | 63
중기번호 |  | 중 기 명 : |  | 대형브레이카용치즐 |  | ( 0.7 ㎥ )
29 |  | 중 기 가 격 : |  | 0 |  | 252 | 천원
|  | 구 분 |  | 단 위 | 수 량 | 단 가 | 금 액 | 비 고
|  | 경 비 | 임 대 료 | 천 원 | 1 | 252 | 252
노무비코드 | 1029 |  | 소 계 |  |  |  | 252
L0 |  | 노무비 | 운 전 사 | 인 | 0 | 0 | 0
L0 |  |  | 조 수 | 인 | 0 | 0 | 0
L0 |  |  | 조 장 | 인 | 0 | 0 | 0
재료비코드 | 2029 |  | 소 계 |  |  |  | 0
M0 |  | 재료비 | 주 연 료 | L | 0 | 0 | 0 | 0
|  |  | 잡 유 | % | 0 | 0 | 0
| 3029 |  | 소 계 |  |  |  | 0
|  | 합 계 |  |  |  |  | 252
중기번호 |  | 중 기 명 : |  | 유압식진동콤팩트,굴삭기부착용 |  | ( 0.7 ㎥ )
30 |  | 중 기 가 격 : |  | 0 |  | 13751 | 천원
|  | 구 분 |  | 단 위 | 수 량 | 단 가 | 금 액 | 비 고
|  | 경 비 | 임 대 료 | 천 원 | 0.3125 | 13751 | 4297.1
노무비코드 | 1030 |  | 소 계 |  |  |  | 4297
L0 |  | 노무비 | 운 전 사 | 인 | 0 | 0 | 0
L0 |  |  | 조 수 | 인 | 0 | 0 | 0
L0 |  |  | 조 장 | 인 | 0 | 0 | 0
재료비코드 | 2030 |  | 소 계 |  |  |  | 0
M0 |  | 재료비 | 주 연 료 | L | 0 | 0 | 0 | 0
|  |  | 잡 유 | % | 0 | 0 | 0
| 3030 |  | 소 계 |  |  |  | 0
|  | 합 계 |  |  |  |  | 4297
중기번호 |  | 중 기 명 : |  | 압쇄기(펄버라이저) |  | (0.8m³용)
30.1 |  | 중 기 가 격 : |  | 0 |  | 20000 | 천원
|  | 구 분 |  | 단 위 | 수 량 | 단 가 | 금 액 | 비 고
|  | 경 비 | 임 대 료 | 천 원 | 0.6533 | 20000 | 13066
노무비코드 | 1030.1 |  | 소 계 |  |  |  | 13066
L0 |  | 노무비 | 운 전 사 | 인 | 0 | 0 | 0
L0 |  |  | 조 수 | 인 | 0 | 0 | 0
L0 |  |  | 조 장 | 인 | 0 | 0 | 0
재료비코드 | 2030.1 |  | 소 계 |  |  |  | 0
M0 |  | 재료비 | 주 연 료 | L | 0 | 0 | 0 | 0
|  |  | 잡 유 | % | 0 | 0 | 0
| 3030.1 |  | 소 계 |  |  |  | 0
|  | 합 계 |  |  |  |  | 13066
중기번호 |  | 중 기 명 : |  | 압쇄기(펄버라이저) |  | (1.0m³용)
31 |  | 중 기 가 격 : |  | 0 |  | 23000 | 천원
|  | 구 분 |  | 단 위 | 수 량 | 단 가 | 금 액 | 비 고
|  | 경 비 | 임 대 료 | 천 원 | 0.6533 | 23000 | 15025.9
노무비코드 | 1031 |  | 소 계 |  |  |  | 15025
L0 |  | 노무비 | 운 전 사 | 인 | 0 | 0 | 0
L0 |  |  | 조 수 | 인 | 0 | 0 | 0
L0 |  |  | 조 장 | 인 | 0 | 0 | 0
재료비코드 | 2031 |  | 소 계 |  |  |  | 0
M0 |  | 재료비 | 주 연 료 | L | 0 | 0 | 0 | 0
|  |  | 잡 유 | % | 0 | 0 | 0
| 3031 |  | 소 계 |  |  |  | 0
|  | 합 계 |  |  |  |  | 15025
중기번호 |  | 중 기 명 : |  | 트렌쳐 |  | [3.55 ton]
32 |  | 중 기 가 격 : |  | 197117 |  | 247874 | 천원
|  | 구 분 |  | 단 위 | 수 량 | 단 가 | 금 액 | 비 고
|  | 경 비 | 임 대 료 | 천 원 | 0.6736 | 247874 | 166967.9
노무비코드 | 1032 |  | 소 계 |  |  |  | 166967
L1 |  | 노무비 | 운 전 사 | 인 | 1 | 19897 | 19897 | 건설기계운전기사
L4 |  |  | 조 수 | 인 | 0 | 11517 | 0 | 건설기계운전조수
L5 |  |  | 조 장 | 인 | 0 | 19228 | 0 | 건설기계조장
재료비코드 | 2032 |  | 소 계 |  |  |  | 19897
M2 |  | 재료비 | 주 연 료 | L | 6.7 | 1085 | 7269.5 | 경 유
|  |  | 잡 유 | % | 34 | 7269.5 | 2471.6
| 3032 |  | 소 계 |  |  |  | 9741
|  | 합 계 |  |  |  |  | 196605
중기번호 |  | 중 기 명 : |  | 로우더,무한궤도 |  | ( 0.57 ㎥ )
33 |  | 중 기 가 격 : |  | 42194 |  | 53058 | 천원
|  | 구 분 |  | 단 위 | 수 량 | 단 가 | 금 액 | 비 고
|  | 경 비 | 임 대 료 | 천 원 | 0.2338 | 53058 | 12404.9
노무비코드 | 1033 |  | 소 계 |  |  |  | 12404
L1 |  | 노무비 | 운 전 사 | 인 | 1 | 19897 | 19897 | 건설기계운전기사
L4 |  |  | 조 수 | 인 | 0 | 11517 | 0 | 건설기계운전조수
L5 |  |  | 조 장 | 인 | 0.2 | 19228 | 3845.6 | 건설기계조장
재료비코드 | 2033 |  | 소 계 |  |  |  | 23742
M2 |  | 재료비 | 주 연 료 | L | 4.8 | 1085 | 5208 | 경 유
|  |  | 잡 유 | % | 21 | 5208 | 1093.6
| 3033 |  | 소 계 |  |  |  | 6301
|  | 합 계 |  |  |  |  | 42447
중기번호 |  | 중 기 명 : |  | 로우더,무한궤도 |  | ( 0.76㎥ )
34 |  | 중 기 가 격 : |  | 55168 |  | 69373 | 천원
|  | 구 분 |  | 단 위 | 수 량 | 단 가 | 금 액 | 비 고
|  | 경 비 | 임 대 료 | 천 원 | 0.2338 | 69373 | 16219.4
노무비코드 | 1034 |  | 소 계 |  |  |  | 16219
L1 |  | 노무비 | 운 전 사 | 인 | 1 | 19897 | 19897 | 건설기계운전기사
L4 |  |  | 조 수 | 인 | 0 | 11517 | 0 | 건설기계운전조수
L5 |  |  | 조 장 | 인 | 0.2 | 19228 | 3845.6 | 건설기계조장
재료비코드 | 2034 |  | 소 계 |  |  |  | 23742
M2 |  | 재료비 | 주 연 료 | L | 6.3 | 1085 | 6835.5 | 경 유
|  |  | 잡 유 | % | 21 | 6835.5 | 1435.4
| 3034 |  | 소 계 |  |  |  | 8270
|  | 합 계 |  |  |  |  | 48231
중기번호 |  | 중 기 명 : |  | 로우더,무한궤도 |  | ( 0.95㎥ )
35 |  | 중 기 가 격 : |  | 67600 |  | 85007 | 천원
|  | 구 분 |  | 단 위 | 수 량 | 단 가 | 금 액 | 비 고
|  | 경 비 | 임 대 료 | 천 원 | 0.2338 | 85007 | 19874.6
노무비코드 | 1035 |  | 소 계 |  |  |  | 19874
L1 |  | 노무비 | 운 전 사 | 인 | 1 | 19897 | 19897 | 건설기계운전기사
L4 |  |  | 조 수 | 인 | 0 | 11517 | 0 | 건설기계운전조수
L5 |  |  | 조 장 | 인 | 0.2 | 19228 | 3845.6 | 건설기계조장
재료비코드 | 2035 |  | 소 계 |  |  |  | 23742
M2 |  | 재료비 | 주 연 료 | L | 7.4 | 1085 | 8029 | 경 유
|  |  | 잡 유 | % | 21 | 8029 | 1686
| 3035 |  | 소 계 |  |  |  | 9715
|  | 합 계 |  |  |  |  | 53331
중기번호 |  | 중 기 명 : |  | 로우더,무한궤도 |  | ( 1.15㎥ )
36 |  | 중 기 가 격 : |  | 80100 |  | 100725 | 천원
|  | 구 분 |  | 단 위 | 수 량 | 단 가 | 금 액 | 비 고
|  | 경 비 | 임 대 료 | 천 원 | 0.2338 | 100725 | 23549.5
노무비코드 | 1036 |  | 소 계 |  |  |  | 23549
L1 |  | 노무비 | 운 전 사 | 인 | 1 | 19897 | 19897 | 건설기계운전기사
L4 |  |  | 조 수 | 인 | 0 | 11517 | 0 | 건설기계운전조수
L5 |  |  | 조 장 | 인 | 0.2 | 19228 | 3845.6 | 건설기계조장
재료비코드 | 2036 |  | 소 계 |  |  |  | 23742
M2 |  | 재료비 | 주 연 료 | L | 9.5 | 1085 | 10307.5 | 경 유
|  |  | 잡 유 | % | 21 | 10307.5 | 2164.5
| 3036 |  | 소 계 |  |  |  | 12472
|  | 합 계 |  |  |  |  | 59763
중기번호 |  | 중 기 명 : |  | 로우더,무한궤도 |  | ( 1.34㎥ )
37 |  | 중 기 가 격 : |  | 91415 |  | 114954 | 천원
|  | 구 분 |  | 단 위 | 수 량 | 단 가 | 금 액 | 비 고
|  | 경 비 | 임 대 료 | 천 원 | 0.2338 | 114954 | 26876.2
노무비코드 | 1037 |  | 소 계 |  |  |  | 26876
L1 |  | 노무비 | 운 전 사 | 인 | 1 | 19897 | 19897 | 건설기계운전기사
L4 |  |  | 조 수 | 인 | 0 | 11517 | 0 | 건설기계운전조수
L5 |  |  | 조 장 | 인 | 0.2 | 19228 | 3845.6 | 건설기계조장
재료비코드 | 2037 |  | 소 계 |  |  |  | 23742
M2 |  | 재료비 | 주 연 료 | L | 11.3 | 1085 | 12260.5 | 경 유
|  |  | 잡 유 | % | 21 | 12260.5 | 2574.7
| 3037 |  | 소 계 |  |  |  | 14835
|  | 합 계 |  |  |  |  | 65453
중기번호 |  | 중 기 명 : |  | 로우더,무한궤도 |  | ( 1.53㎥ )
38 |  | 중 기 가 격 : |  | 102192 |  | 128506 | 천원
|  | 구 분 |  | 단 위 | 수 량 | 단 가 | 금 액 | 비 고
|  | 경 비 | 임 대 료 | 천 원 | 0.2338 | 128506 | 30044.7
노무비코드 | 1038 |  | 소 계 |  |  |  | 30044
L1 |  | 노무비 | 운 전 사 | 인 | 1 | 19897 | 19897 | 건설기계운전기사
L4 |  |  | 조 수 | 인 | 0 | 11517 | 0 | 건설기계운전조수
L5 |  |  | 조 장 | 인 | 0.2 | 19228 | 3845.6 | 건설기계조장
재료비코드 | 2038 |  | 소 계 |  |  |  | 23742
M2 |  | 재료비 | 주 연 료 | L | 13.3 | 1085 | 14430.5 | 경 유
|  |  | 잡 유 | % | 21 | 14430.5 | 3030.4
| 3038 |  | 소 계 |  |  |  | 17460
|  | 합 계 |  |  |  |  | 71246
중기번호 |  | 중 기 명 : |  | 로우더,무한궤도 |  | ( 1.72㎥ )
39 |  | 중 기 가 격 : |  | 112087 |  | 140949 | 천원
|  | 구 분 |  | 단 위 | 수 량 | 단 가 | 금 액 | 비 고
|  | 경 비 | 임 대 료 | 천 원 | 0.2338 | 140949 | 32953.8
노무비코드 | 1039 |  | 소 계 |  |  |  | 32953
L1 |  | 노무비 | 운 전 사 | 인 | 1 | 19897 | 19897 | 건설기계운전기사
L4 |  |  | 조 수 | 인 | 0 | 11517 | 0 | 건설기계운전조수
L5 |  |  | 조 장 | 인 | 0.2 | 19228 | 3845.6 | 건설기계조장
재료비코드 | 2039 |  | 소 계 |  |  |  | 23742
M2 |  | 재료비 | 주 연 료 | L | 14.6 | 1085 | 15841 | 경 유
|  |  | 잡 유 | % | 21 | 15841 | 3326.6
| 3039 |  | 소 계 |  |  |  | 19167
|  | 합 계 |  |  |  |  | 75862
중기번호 |  | 중 기 명 : |  | 로우더,무한궤도 |  | ( 2.87㎥ )
39.1 |  | 중 기 가 격 : |  | 177490 |  | 223193 | 천원
|  | 구 분 |  | 단 위 | 수 량 | 단 가 | 금 액 | 비 고
|  | 경 비 | 임 대 료 | 천 원 | 0.2338 | 223193 | 52182.5
노무비코드 | 1039.1 |  | 소 계 |  |  |  | 52182
L1 |  | 노무비 | 운 전 사 | 인 | 1 | 19897 | 19897 | 건설기계운전기사
L4 |  |  | 조 수 | 인 | 0 | 11517 | 0 | 건설기계운전조수
L5 |  |  | 조 장 | 인 | 0.2 | 19228 | 3845.6 | 건설기계조장
재료비코드 | 2039.1 |  | 소 계 |  |  |  | 23742
M2 |  | 재료비 | 주 연 료 | L | 25.3 | 1085 | 27450.5 | 경 유
|  |  | 잡 유 | % | 21 | 27450.5 | 5764.6
| 3039.1 |  | 소 계 |  |  |  | 33215
|  | 합 계 |  |  |  |  | 109139
중기번호 |  | 중 기 명 : |  | 로우더,타이어 |  | ( 0.25 ㎥ )
40 |  | 중 기 가 격 : |  | 0 |  | 21916 | 천원
|  | 구 분 |  | 단 위 | 수 량 | 단 가 | 금 액 | 비 고
|  | 경 비 | 임 대 료 | 천 원 | 0.2038 | 21916 | 4466.4
노무비코드 | 1040 |  | 소 계 |  |  |  | 4466
L1 |  | 노무비 | 운 전 사 | 인 | 1 | 19897 | 19897 | 건설기계운전기사
L4 |  |  | 조 수 | 인 | 0 | 11517 | 0 | 건설기계운전조수
L5 |  |  | 조 장 | 인 | 0.2 | 19228 | 3845.6 | 건설기계조장
재료비코드 | 2040 |  | 소 계 |  |  |  | 23742
M2 |  | 재료비 | 주 연 료 | L | 3.3 | 1085 | 3580.5 | 경 유
|  |  | 잡 유 | % | 44 | 3580.5 | 1575.4
| 3040 |  | 소 계 |  |  |  | 5155
|  | 합 계 |  |  |  |  | 33363
중기번호 |  | 중 기 명 : |  | 로우더,타이어 |  | ( 0.57 ㎥ )
41 |  | 중 기 가 격 : |  | 0 |  | 33297 | 천원
|  | 구 분 |  | 단 위 | 수 량 | 단 가 | 금 액 | 비 고
|  | 경 비 | 임 대 료 | 천 원 | 0.2038 | 33297 | 6785.9
노무비코드 | 1041 |  | 소 계 |  |  |  | 6785
L1 |  | 노무비 | 운 전 사 | 인 | 1 | 19897 | 19897 | 건설기계운전기사
L4 |  |  | 조 수 | 인 | 0 | 11517 | 0 | 건설기계운전조수
L5 |  |  | 조 장 | 인 | 0.2 | 19228 | 3845.6 | 건설기계조장
재료비코드 | 2041 |  | 소 계 |  |  |  | 23742
M2 |  | 재료비 | 주 연 료 | L | 3.5 | 1085 | 3797.5 | 경 유
|  |  | 잡 유 | % | 44 | 3797.5 | 1670.9
| 3041 |  | 소 계 |  |  |  | 5468
|  | 합 계 |  |  |  |  | 35995
중기번호 |  | 중 기 명 : |  | 로우더,타이어 |  | ( 0.95㎥ )
42 |  | 중 기 가 격 : |  | 0 |  | 50650 | 천원
|  | 구 분 |  | 단 위 | 수 량 | 단 가 | 금 액 | 비 고
|  | 경 비 | 임 대 료 | 천 원 | 0.2038 | 50650 | 10322.4
노무비코드 | 1042 |  | 소 계 |  |  |  | 10322
L1 |  | 노무비 | 운 전 사 | 인 | 1 | 19897 | 19897 | 건설기계운전기사
L4 |  |  | 조 수 | 인 | 0 | 11517 | 0 | 건설기계운전조수
L5 |  |  | 조 장 | 인 | 0.2 | 19228 | 3845.6 | 건설기계조장
재료비코드 | 2042 |  | 소 계 |  |  |  | 23742
M2 |  | 재료비 | 주 연 료 | L | 6.2 | 1085 | 6727 | 경 유
|  |  | 잡 유 | % | 44 | 6727 | 2959.8
| 3042 |  | 소 계 |  |  |  | 9686
|  | 합 계 |  |  |  |  | 43750
중기번호 |  | 중 기 명 : |  | 로우더,타이어 |  | ( 1.34㎥ )
43 |  | 중 기 가 격 : |  | 0 |  | 85888 | 천원
|  | 구 분 |  | 단 위 | 수 량 | 단 가 | 금 액 | 비 고
|  | 경 비 | 임 대 료 | 천 원 | 0.2038 | 85888 | 17503.9
노무비코드 | 1043 |  | 소 계 |  |  |  | 17503
L1 |  | 노무비 | 운 전 사 | 인 | 1 | 19897 | 19897 | 건설기계운전기사
L4 |  |  | 조 수 | 인 | 0 | 11517 | 0 | 건설기계운전조수
L5 |  |  | 조 장 | 인 | 0.2 | 19228 | 3845.6 | 건설기계조장
재료비코드 | 2043 |  | 소 계 |  |  |  | 23742
M2 |  | 재료비 | 주 연 료 | L | 7.7 | 1085 | 8354.5 | 경 유
|  |  | 잡 유 | % | 44 | 8354.5 | 3675.9
| 3043 |  | 소 계 |  |  |  | 12030
|  | 합 계 |  |  |  |  | 53275
중기번호 |  | 중 기 명 : |  | 로우더,타이어 |  | ( 1.72㎥ )
44 |  | 중 기 가 격 : |  | 0 |  | 110246 | 천원
|  | 구 분 |  | 단 위 | 수 량 | 단 가 | 금 액 | 비 고
|  | 경 비 | 임 대 료 | 천 원 | 0.2038 | 110246 | 22468.1
노무비코드 | 1044 |  | 소 계 |  |  |  | 22468
L1 |  | 노무비 | 운 전 사 | 인 | 1 | 19897 | 19897 | 건설기계운전기사
L4 |  |  | 조 수 | 인 | 0 | 11517 | 0 | 건설기계운전조수
L5 |  |  | 조 장 | 인 | 0.2 | 19228 | 3845.6 | 건설기계조장
재료비코드 | 2044 |  | 소 계 |  |  |  | 23742
M2 |  | 재료비 | 주 연 료 | L | 9.8 | 1085 | 10633 | 경 유
|  |  | 잡 유 | % | 44 | 10633 | 4678.5
| 3044 |  | 소 계 |  |  |  | 15311
|  | 합 계 |  |  |  |  | 61521
중기번호 |  | 중 기 명 : |  | 로우더,타이어 |  | ( 2.29㎥ )
45 |  | 중 기 가 격 : |  | 0 |  | 121244 | 천원
|  | 구 분 |  | 단 위 | 수 량 | 단 가 | 금 액 | 비 고
|  | 경 비 | 임 대 료 | 천 원 | 0.2038 | 121244 | 24709.5
노무비코드 | 1045 |  | 소 계 |  |  |  | 24709
L1 |  | 노무비 | 운 전 사 | 인 | 1 | 19897 | 19897 | 건설기계운전기사
L4 |  |  | 조 수 | 인 | 0 | 11517 | 0 | 건설기계운전조수
L5 |  |  | 조 장 | 인 | 0.2 | 19228 | 3845.6 | 건설기계조장
재료비코드 | 2045 |  | 소 계 |  |  |  | 23742
M2 |  | 재료비 | 주 연 료 | L | 13.3 | 1085 | 14430.5 | 경 유
|  |  | 잡 유 | % | 44 | 14430.5 | 6349.4
| 3045 |  | 소 계 |  |  |  | 20779
|  | 합 계 |  |  |  |  | 69230
중기번호 |  | 중 기 명 : |  | 로우더,타이어 |  | ( 2.87㎥ )
46 |  | 중 기 가 격 : |  | 0 |  | 151640 | 천원
|  | 구 분 |  | 단 위 | 수 량 | 단 가 | 금 액 | 비 고
|  | 경 비 | 임 대 료 | 천 원 | 0.2038 | 151640 | 30904.2
노무비코드 | 1046 |  | 소 계 |  |  |  | 30904
L1 |  | 노무비 | 운 전 사 | 인 | 1 | 19897 | 19897 | 건설기계운전기사
L4 |  |  | 조 수 | 인 | 0 | 11517 | 0 | 건설기계운전조수
L5 |  |  | 조 장 | 인 | 0.2 | 19228 | 3845.6 | 건설기계조장
재료비코드 | 2046 |  | 소 계 |  |  |  | 23742
M2 |  | 재료비 | 주 연 료 | L | 16.4 | 1085 | 17794 | 경 유
|  |  | 잡 유 | % | 44 | 17794 | 7829.3
| 3046 |  | 소 계 |  |  |  | 25623
|  | 합 계 |  |  |  |  | 80269
중기번호 |  | 중 기 명 : |  | 로우더,타이어 |  | ( 3.50㎥ )
47 |  | 중 기 가 격 : |  | 0 |  | 168640 | 천원
|  | 구 분 |  | 단 위 | 수 량 | 단 가 | 금 액 | 비 고
|  | 경 비 | 임 대 료 | 천 원 | 0.2038 | 168640 | 34368.8
노무비코드 | 1047 |  | 소 계 |  |  |  | 34368
L1 |  | 노무비 | 운 전 사 | 인 | 1 | 19897 | 19897 | 건설기계운전기사
L4 |  |  | 조 수 | 인 | 0 | 11517 | 0 | 건설기계운전조수
L5 |  |  | 조 장 | 인 | 0.2 | 19228 | 3845.6 | 건설기계조장
재료비코드 | 2047 |  | 소 계 |  |  |  | 23742
M2 |  | 재료비 | 주 연 료 | L | 19.9 | 1085 | 21591.5 | 경 유
|  |  | 잡 유 | % | 44 | 21591.5 | 9500.2
| 3047 |  | 소 계 |  |  |  | 31091
|  | 합 계 |  |  |  |  | 89201
중기번호 |  | 중 기 명 : |  | 로우더,타이어 |  | ( 5.00㎥ )
48 |  | 중 기 가 격 : |  | 0 |  | 331500 | 천원
|  | 구 분 |  | 단 위 | 수 량 | 단 가 | 금 액 | 비 고
|  | 경 비 | 임 대 료 | 천 원 | 0.2038 | 331500 | 67559.7
노무비코드 | 1048 |  | 소 계 |  |  |  | 67559
L1 |  | 노무비 | 운 전 사 | 인 | 1 | 19897 | 19897 | 건설기계운전기사
L4 |  |  | 조 수 | 인 | 0 | 11517 | 0 | 건설기계운전조수
L5 |  |  | 조 장 | 인 | 0.2 | 19228 | 3845.6 | 건설기계조장
재료비코드 | 2048 |  | 소 계 |  |  |  | 23742
M2 |  | 재료비 | 주 연 료 | L | 29.4 | 1085 | 31899 | 경 유
|  |  | 잡 유 | % | 44 | 31899 | 14035.5
| 3048 |  | 소 계 |  |  |  | 45934
|  | 합 계 |  |  |  |  | 137235
중기번호 |  | 중 기 명 : |  | 스크레이퍼 |  | [자주식 5.4 ㎥]
49 |  | 중 기 가 격 : |  | 85223 |  | 107167 | 천원
|  | 구 분 |  | 단 위 | 수 량 | 단 가 | 금 액 | 비 고
|  | 경 비 | 임 대 료 | 천 원 | 0.1763 | 107167 | 18893.5
노무비코드 | 1049 |  | 소 계 |  |  |  | 18893
L1 |  | 노무비 | 운 전 사 | 인 | 1 | 19897 | 19897 | 건설기계운전기사
L4 |  |  | 조 수 | 인 | 0 | 11517 | 0 | 건설기계운전조수
L5 |  |  | 조 장 | 인 | 0.2 | 19228 | 3845.6 | 건설기계조장
재료비코드 | 2049 |  | 소 계 |  |  |  | 23742
M2 |  | 재료비 | 주 연 료 | L | 19.5 | 1085 | 21157.5 | 경 유
|  |  | 잡 유 | % | 22 | 21157.5 | 4654.6
| 3049 |  | 소 계 |  |  |  | 25812
|  | 합 계 |  |  |  |  | 68447
중기번호 |  | 중 기 명 : |  | 스크레이퍼 |  | [자주식 11.5 ㎥]
50 |  | 중 기 가 격 : |  | 158538 |  | 199361 | 천원
|  | 구 분 |  | 단 위 | 수 량 | 단 가 | 금 액 | 비 고
|  | 경 비 | 임 대 료 | 천 원 | 0.1763 | 199361 | 35147.3
노무비코드 | 1050 |  | 소 계 |  |  |  | 35147
L1 |  | 노무비 | 운 전 사 | 인 | 1 | 19897 | 19897 | 건설기계운전기사
L4 |  |  | 조 수 | 인 | 0 | 11517 | 0 | 건설기계운전조수
L5 |  |  | 조 장 | 인 | 0.2 | 19228 | 3845.6 | 건설기계조장
재료비코드 | 2050 |  | 소 계 |  |  |  | 23742
M2 |  | 재료비 | 주 연 료 | L | 41.6 | 1085 | 45136 | 경 유
|  |  | 잡 유 | % | 22 | 45136 | 9929.9
| 3050 |  | 소 계 |  |  |  | 55065
|  | 합 계 |  |  |  |  | 113954
중기번호 |  | 중 기 명 : |  | 스크레이퍼 |  | [자주식 16.1 ㎥]
51 |  | 중 기 가 격 : |  | 209852 |  | 263888 | 천원
|  | 구 분 |  | 단 위 | 수 량 | 단 가 | 금 액 | 비 고
|  | 경 비 | 임 대 료 | 천 원 | 0.1763 | 263888 | 46523.4
노무비코드 | 1051 |  | 소 계 |  |  |  | 46523
L1 |  | 노무비 | 운 전 사 | 인 | 1 | 19897 | 19897 | 건설기계운전기사
L4 |  |  | 조 수 | 인 | 0 | 11517 | 0 | 건설기계운전조수
L5 |  |  | 조 장 | 인 | 0.2 | 19228 | 3845.6 | 건설기계조장
재료비코드 | 2051 |  | 소 계 |  |  |  | 23742
M2 |  | 재료비 | 주 연 료 | L | 53.6 | 1085 | 58156 | 경 유
|  |  | 잡 유 | % | 22 | 58156 | 12794.3
| 3051 |  | 소 계 |  |  |  | 70950
|  | 합 계 |  |  |  |  | 141215
중기번호 |  | 중 기 명 : |  | 스크레이퍼 |  | [자주식 20.6 ㎥]
52 |  | 중 기 가 격 : |  | 265528 |  | 333901 | 천원
|  | 구 분 |  | 단 위 | 수 량 | 단 가 | 금 액 | 비 고
|  | 경 비 | 임 대 료 | 천 원 | 0.1763 | 333901 | 58866.7
노무비코드 | 1052 |  | 소 계 |  |  |  | 58866
L1 |  | 노무비 | 운 전 사 | 인 | 1 | 19897 | 19897 | 건설기계운전기사
L4 |  |  | 조 수 | 인 | 0 | 11517 | 0 | 건설기계운전조수
L5 |  |  | 조 장 | 인 | 0.2 | 19228 | 3845.6 | 건설기계조장
재료비코드 | 2052 |  | 소 계 |  |  |  | 23742
M2 |  | 재료비 | 주 연 료 | L | 63 | 1085 | 68355 | 경 유
|  |  | 잡 유 | % | 22 | 68355 | 15038.1
| 3052 |  | 소 계 |  |  |  | 83393
|  | 합 계 |  |  |  |  | 166001
중기번호 |  | 중 기 명 : |  | 스크레이퍼 |  | [견인식 5.4 ㎥]
53 |  | 중 기 가 격 : |  | 27767 |  | 34917 | 천원
|  | 구 분 |  | 단 위 | 수 량 | 단 가 | 금 액 | 비 고
|  | 경 비 | 임 대 료 | 천 원 | 0.143 | 34917 | 4993.1
노무비코드 | 1053 |  | 소 계 |  |  |  | 4993
L0 |  | 노무비 | 운 전 사 | 인 | 0 | 0 | 0
L0 |  |  | 조 수 | 인 | 0 | 0 | 0
L0 |  |  | 조 장 | 인 | 0 | 0 | 0
재료비코드 | 2053 |  | 소 계 |  |  |  | 0
M0 |  | 재료비 | 주 연 료 | L | 0 | 0 | 0 | 0
|  |  | 잡 유 | % | 0 | 0 | 0
| 3053 |  | 소 계 |  |  |  | 0
|  | 합 계 |  |  |  |  | 4993
중기번호 |  | 중 기 명 : |  | 스크레이퍼 |  | [견인식 9.2 ㎥]
54 |  | 중 기 가 격 : |  | 36140 |  | 45446 | 천원
|  | 구 분 |  | 단 위 | 수 량 | 단 가 | 금 액 | 비 고
|  | 경 비 | 임 대 료 | 천 원 | 0.143 | 45446 | 6498.7
노무비코드 | 1054 |  | 소 계 |  |  |  | 6498
L0 |  | 노무비 | 운 전 사 | 인 | 0 | 0 | 0
L0 |  |  | 조 수 | 인 | 0 | 0 | 0
L0 |  |  | 조 장 | 인 | 0 | 0 | 0
재료비코드 | 2054 |  | 소 계 |  |  |  | 0
M0 |  | 재료비 | 주 연 료 | L | 0 | 0 | 0 | 0
|  |  | 잡 유 | % | 0 | 0 | 0
| 3054 |  | 소 계 |  |  |  | 0
|  | 합 계 |  |  |  |  | 6498
중기번호 |  | 중 기 명 : |  | 스크레이퍼 |  | [견인식 10.7 ㎥]
55 |  | 중 기 가 격 : |  | 48398 |  | 60860 | 천원
|  | 구 분 |  | 단 위 | 수 량 | 단 가 | 금 액 | 비 고
|  | 경 비 | 임 대 료 | 천 원 | 0.143 | 60860 | 8702.9
노무비코드 | 1055 |  | 소 계 |  |  |  | 8702
L0 |  | 노무비 | 운 전 사 | 인 | 0 | 0 | 0
L0 |  |  | 조 수 | 인 | 0 | 0 | 0
L0 |  |  | 조 장 | 인 | 0 | 0 | 0
재료비코드 | 2055 |  | 소 계 |  |  |  | 0
M0 |  | 재료비 | 주 연 료 | L | 0 | 0 | 0 | 0
|  |  | 잡 유 | % | 0 | 0 | 0
| 3055 |  | 소 계 |  |  |  | 0
|  | 합 계 |  |  |  |  | 8702
중기번호 |  | 중 기 명 : |  | 스크레이퍼 |  | [견인식 16.1 ㎥]
56 |  | 중 기 가 격 : |  | 67250 |  | 84566 | 천원
|  | 구 분 |  | 단 위 | 수 량 | 단 가 | 금 액 | 비 고
|  | 경 비 | 임 대 료 | 천 원 | 0.143 | 84566 | 12092.9
노무비코드 | 1056 |  | 소 계 |  |  |  | 12092
L0 |  | 노무비 | 운 전 사 | 인 | 0 | 0 | 0
L0 |  |  | 조 수 | 인 | 0 | 0 | 0
L0 |  |  | 조 장 | 인 | 0 | 0 | 0
재료비코드 | 2056 |  | 소 계 |  |  |  | 0
M0 |  | 재료비 | 주 연 료 | L | 0 | 0 | 0 | 0
|  |  | 잡 유 | % | 0 | 0 | 0
| 3056 |  | 소 계 |  |  |  | 0
|  | 합 계 |  |  |  |  | 12092
중기번호 |  | 중 기 명 : |  | 스크레이퍼 |  | [견인식 20.6 ㎥]
57 |  | 중 기 가 격 : |  | 95533 |  | 120132 | 천원
|  | 구 분 |  | 단 위 | 수 량 | 단 가 | 금 액 | 비 고
|  | 경 비 | 임 대 료 | 천 원 | 0.143 | 120132 | 17178.8
노무비코드 | 1057 |  | 소 계 |  |  |  | 17178
L0 |  | 노무비 | 운 전 사 | 인 | 0 | 0 | 0
L0 |  |  | 조 수 | 인 | 0 | 0 | 0
L0 |  |  | 조 장 | 인 | 0 | 0 | 0
재료비코드 | 2057 |  | 소 계 |  |  |  | 0
M0 |  | 재료비 | 주 연 료 | L | 0 | 0 | 0 | 0
|  |  | 잡 유 | % | 0 | 0 | 0
| 3057 |  | 소 계 |  |  |  | 0
|  | 합 계 |  |  |  |  | 17178
중기번호 |  | 중 기 명 : |  | 모우터그레이드 |  | [ 3.6m (일반용) ]
58 |  | 중 기 가 격 : |  | 0 |  | 146720 | 천원
|  | 구 분 |  | 단 위 | 수 량 | 단 가 | 금 액 | 비 고
|  | 경 비 | 임 대 료 | 천 원 | 0.1461 | 146720 | 21435.7
노무비코드 | 1058 |  | 소 계 |  |  |  | 21435
L1 |  | 노무비 | 운 전 사 | 인 | 1 | 19897 | 19897 | 건설기계운전기사
L4 |  |  | 조 수 | 인 | 0 | 11517 | 0 | 건설기계운전조수
L5 |  |  | 조 장 | 인 | 0.2 | 19228 | 3845.6 | 건설기계조장
재료비코드 | 2058 |  | 소 계 |  |  |  | 23742
M2 |  | 재료비 | 주 연 료 | L | 16.2 | 1085 | 17577 | 경 유
|  |  | 잡 유 | % | 39 | 17577 | 6855
| 3058 |  | 소 계 |  |  |  | 24432
|  | 합 계 |  |  |  |  | 69609
중기번호 |  | 중 기 명 : |  | 모우터그레이드 |  | [ 3.6m (사리도) ]
59 |  | 중 기 가 격 : |  | 0 |  | 146720 | 천원
|  | 구 분 |  | 단 위 | 수 량 | 단 가 | 금 액 | 비 고
|  | 경 비 | 임 대 료 | 천 원 | 0.1461 | 146720 | 21435.7
노무비코드 | 1059 |  | 소 계 |  |  |  | 21435
L1 |  | 노무비 | 운 전 사 | 인 | 1 | 19897 | 19897 | 건설기계운전기사
L4 |  |  | 조 수 | 인 | 0 | 11517 | 0 | 건설기계운전조수
L5 |  |  | 조 장 | 인 | 0.2 | 19228 | 3845.6 | 건설기계조장
재료비코드 | 2059 |  | 소 계 |  |  |  | 23742
M2 |  | 재료비 | 주 연 료 | L | 16.2 | 1085 | 17577 | 경 유
|  |  | 잡 유 | % | 113 | 17577 | 19862
| 3059 |  | 소 계 |  |  |  | 37439
|  | 합 계 |  |  |  |  | 82616
중기번호 |  | 중 기 명 : |  | 덤프트럭 |  | ( 2.5 ton )
60 |  | 중 기 가 격 : |  | 0 |  | 16531 | 천원
|  | 구 분 |  | 단 위 | 수 량 | 단 가 | 금 액 | 비 고
|  | 경 비 | 임 대 료 | 천 원 | 0.2901 | 16531 | 4795.6
노무비코드 | 1060 |  | 소 계 |  |  |  | 4795
L2 |  | 노무비 | 운 전 사 | 인 | 1 | 16611 | 16611 | 운전사(운반차)
L0 |  |  | 조 수 | 인 | 0 | 0 | 0
L0 |  |  | 조 장 | 인 | 0 | 0 | 0
재료비코드 | 2060 |  | 소 계 |  |  |  | 16611
M2 |  | 재료비 | 주 연 료 | L | 2.9 | 1085 | 3146.5 | 경 유
|  |  | 잡 유 | % | 38 | 3146.5 | 1195.6
| 3060 |  | 소 계 |  |  |  | 4342
|  | 합 계 |  |  |  |  | 25748
중기번호 |  | 중 기 명 : |  | 덤프트럭 |  | ( 4.5 ton )
61 |  | 중 기 가 격 : |  | 0 |  | 19299 | 천원
|  | 구 분 |  | 단 위 | 수 량 | 단 가 | 금 액 | 비 고
|  | 경 비 | 임 대 료 | 천 원 | 0.2901 | 19299 | 5598.6
노무비코드 | 1061 |  | 소 계 |  |  |  | 5598
L2 |  | 노무비 | 운 전 사 | 인 | 1 | 16611 | 16611 | 운전사(운반차)
L0 |  |  | 조 수 | 인 | 0 | 0 | 0
L0 |  |  | 조 장 | 인 | 0 | 0 | 0
재료비코드 | 2061 |  | 소 계 |  |  |  | 16611
M2 |  | 재료비 | 주 연 료 | L | 5 | 1085 | 5425 | 경 유
|  |  | 잡 유 | % | 38 | 5425 | 2061.5
| 3061 |  | 소 계 |  |  |  | 7486
|  | 합 계 |  |  |  |  | 29695
중기번호 |  | 중 기 명 : |  | 덤프트럭 |  | ( 6.0 ton )
62 |  | 중 기 가 격 : |  | 0 |  | 21089 | 천원
|  | 구 분 |  | 단 위 | 수 량 | 단 가 | 금 액 | 비 고
|  | 경 비 | 임 대 료 | 천 원 | 0.2901 | 21089 | 6117.9
노무비코드 | 1062 |  | 소 계 |  |  |  | 6117
L2 |  | 노무비 | 운 전 사 | 인 | 1 | 16611 | 16611 | 운전사(운반차)
L0 |  |  | 조 수 | 인 | 0 | 0 | 0
L0 |  |  | 조 장 | 인 | 0 | 0 | 0
재료비코드 | 2062 |  | 소 계 |  |  |  | 16611
M2 |  | 재료비 | 주 연 료 | L | 8 | 1085 | 8680 | 경 유
|  |  | 잡 유 | % | 38 | 8680 | 3298.4
| 3062 |  | 소 계 |  |  |  | 11978
|  | 합 계 |  |  |  |  | 34706
중기번호 |  | 중 기 명 : |  | 덤프트럭 |  | ( 8.0 ton )
63 |  | 중 기 가 격 : |  | 0 |  | 28119 | 천원
|  | 구 분 |  | 단 위 | 수 량 | 단 가 | 금 액 | 비 고
|  | 경 비 | 임 대 료 | 천 원 | 0.2754 | 28119 | 7743.9
노무비코드 | 1063 |  | 소 계 |  |  |  | 7743
L2 |  | 노무비 | 운 전 사 | 인 | 1 | 16611 | 16611 | 운전사(운반차)
L0 |  |  | 조 수 | 인 | 0 | 0 | 0
L0 |  |  | 조 장 | 인 | 0 | 0 | 0
재료비코드 | 2063 |  | 소 계 |  |  |  | 16611
M2 |  | 재료비 | 주 연 료 | L | 9.3 | 1085 | 10090.5 | 경 유
|  |  | 잡 유 | % | 38 | 10090.5 | 3834.3
| 3063 |  | 소 계 |  |  |  | 13924
|  | 합 계 |  |  |  |  | 38278
중기번호 |  | 중 기 명 : |  | 덤프트럭 |  | ( 10.5 ton )
64 |  | 중 기 가 격 : |  | 0 |  | 39729 | 천원
|  | 구 분 |  | 단 위 | 수 량 | 단 가 | 금 액 | 비 고
|  | 경 비 | 임 대 료 | 천 원 | 0.2213 | 39729 | 8792
노무비코드 | 1064 |  | 소 계 |  |  |  | 8792
L2 |  | 노무비 | 운 전 사 | 인 | 1 | 16611 | 16611 | 운전사(운반차)
L0 |  |  | 조 수 | 인 | 0 | 0 | 0
L0 |  |  | 조 장 | 인 | 0 | 0 | 0
재료비코드 | 2064 |  | 소 계 |  |  |  | 16611
M2 |  | 재료비 | 주 연 료 | L | 14.1 | 1085 | 15298.5 | 경 유
|  |  | 잡 유 | % | 38 | 15298.5 | 5813.4
| 3064 |  | 소 계 |  |  |  | 21111
|  | 합 계 |  |  |  |  | 46514
중기번호 |  | 중 기 명 : |  | 덤프트럭 |  | ( 15.0 ton )
65 |  | 중 기 가 격 : |  | 0 |  | 64995 | 천원
|  | 구 분 |  | 단 위 | 수 량 | 단 가 | 금 액 | 비 고
|  | 경 비 | 임 대 료 | 천 원 | 0.2213 | 64995 | 14383.3
노무비코드 | 1065 |  | 소 계 |  |  |  | 14383
L1 |  | 노무비 | 운 전 사 | 인 | 1 | 19897 | 19897 | 건설기계운전기사
L0 |  |  | 조 수 | 인 | 0 | 0 | 0
L0 |  |  | 조 장 | 인 | 0 | 0 | 0
재료비코드 | 2065 |  | 소 계 |  |  |  | 19897
M2 |  | 재료비 | 주 연 료 | L | 15.9 | 1085 | 17251.5 | 경 유
|  |  | 잡 유 | % | 38 | 17251.5 | 6555.5
| 3065 |  | 소 계 |  |  |  | 23807
|  | 합 계 |  |  |  |  | 58087
중기번호 |  | 중 기 명 : |  | 덤프트럭 |  | ( 20.0 ton )
66 |  | 중 기 가 격 : |  | 0 |  | 95760 | 천원
|  | 구 분 |  | 단 위 | 수 량 | 단 가 | 금 액 | 비 고
|  | 경 비 | 임 대 료 | 천 원 | 0.2163 | 95760 | 20712.8
노무비코드 | 1066 |  | 소 계 |  |  |  | 20712
L1 |  | 노무비 | 운 전 사 | 인 | 1 | 19897 | 19897 | 건설기계운전기사
L0 |  |  | 조 수 | 인 | 0 | 0 | 0
L0 |  |  | 조 장 | 인 | 0 | 0 | 0
재료비코드 | 2066 |  | 소 계 |  |  |  | 19897
M2 |  | 재료비 | 주 연 료 | L | 20 | 1085 | 21700 | 경 유
|  |  | 잡 유 | % | 38 | 21700 | 8246
| 3066 |  | 소 계 |  |  |  | 29946
|  | 합 계 |  |  |  |  | 70555
중기번호 |  | 중 기 명 : |  | 덤프트럭 |  | ( 24.0 ton )
67 |  | 중 기 가 격 : |  | 0 |  | 116874 | 천원
|  | 구 분 |  | 단 위 | 수 량 | 단 가 | 금 액 | 비 고
|  | 경 비 | 임 대 료 | 천 원 | 0.2163 | 116874 | 25279.8
노무비코드 | 1067 |  | 소 계 |  |  |  | 25279
L1 |  | 노무비 | 운 전 사 | 인 | 1 | 19897 | 19897 | 건설기계운전기사
L0 |  |  | 조 수 | 인 | 0 | 0 | 0
L0 |  |  | 조 장 | 인 | 0 | 0 | 0
재료비코드 | 2067 |  | 소 계 |  |  |  | 19897
M2 |  | 재료비 | 주 연 료 | L | 23 | 1085 | 24955 | 경 유
|  |  | 잡 유 | % | 38 | 24955 | 9482.9
| 3067 |  | 소 계 |  |  |  | 34437
|  | 합 계 |  |  |  |  | 79613
중기번호 |  | 중 기 명 : |  | 덤프트럭 |  | ( 32.0 ton )
68 |  | 중 기 가 격 : |  | 158722 |  | 199592 | 천원
|  | 구 분 |  | 단 위 | 수 량 | 단 가 | 금 액 | 비 고
|  | 경 비 | 임 대 료 | 천 원 | 0.2163 | 199592 | 43171.7
노무비코드 | 1068 |  | 소 계 |  |  |  | 43171
L1 |  | 노무비 | 운 전 사 | 인 | 1 | 19897 | 19897 | 건설기계운전기사
L0 |  |  | 조 수 | 인 | 0 | 0 | 0
L0 |  |  | 조 장 | 인 | 0 | 0 | 0
재료비코드 | 2068 |  | 소 계 |  |  |  | 19897
M2 |  | 재료비 | 주 연 료 | L | 29.1 | 1085 | 31573.5 | 경 유
|  |  | 잡 유 | % | 38 | 31573.5 | 11997.9
| 3068 |  | 소 계 |  |  |  | 43571
|  | 합 계 |  |  |  |  | 106639
중기번호 |  | 중 기 명 : |  | 덤프트럭자동덮개시설 |  | ( 15.0 ton용 )
69 |  | 중 기 가 격 : |  | 0 |  | 1250 | 천원
|  | 구 분 |  | 단 위 | 수 량 | 단 가 | 금 액 | 비 고
|  | 경 비 | 임 대 료 | 천 원 | 0.2637 | 1250 | 329.6
노무비코드 | 1069 |  | 소 계 |  |  |  | 329
L0 |  | 노무비 | 운 전 사 | 인 | 0 | 0 | 0
L0 |  |  | 조 수 | 인 | 0 | 0 | 0
L0 |  |  | 조 장 | 인 | 0 | 0 | 0
재료비코드 | 2069 |  | 소 계 |  |  |  | 0
M0 |  | 재료비 | 주 연 료 | L | 0 | 0 | 0 | 0
|  |  | 잡 유 | % | 0 | 0 | 0
| 3069 |  | 소 계 |  |  |  | 0
|  | 합 계 |  |  |  |  | 329
중기번호 |  | 중 기 명 : |  | 머캐덤롤러 |  | [자주식 8~10 ton]
70 |  | 중 기 가 격 : |  | 39341 |  | 49471 | 천원
|  | 구 분 |  | 단 위 | 수 량 | 단 가 | 금 액 | 비 고
|  | 경 비 | 임 대 료 | 천 원 | 0.1746 | 49471 | 8637.6
노무비코드 | 1070 |  | 소 계 |  |  |  | 8637
L1 |  | 노무비 | 운 전 사 | 인 | 1 | 19897 | 19897 | 건설기계운전기사
L0 |  |  | 조 수 | 인 | 0 | 0 | 0
L5 |  |  | 조 장 | 인 | 0.2 | 19228 | 3845.6 | 건설기계조장
재료비코드 | 2070 |  | 소 계 |  |  |  | 23742
M2 |  | 재료비 | 주 연 료 | L | 7.6 | 1085 | 8246 | 경 유
|  |  | 잡 유 | % | 18 | 8246 | 1484.2
| 3070 |  | 소 계 |  |  |  | 9730
|  | 합 계 |  |  |  |  | 42109
중기번호 |  | 중 기 명 : |  | 머캐덤롤러 |  | [자주식 10~12 ton]
71 |  | 중 기 가 격 : |  | 49117 |  | 61764 | 천원
|  | 구 분 |  | 단 위 | 수 량 | 단 가 | 금 액 | 비 고
|  | 경 비 | 임 대 료 | 천 원 | 0.1746 | 61764 | 10783.9
노무비코드 | 1071 |  | 소 계 |  |  |  | 10783
L1 |  | 노무비 | 운 전 사 | 인 | 1 | 19897 | 19897 | 건설기계운전기사
L0 |  |  | 조 수 | 인 | 0 | 0 | 0
L5 |  |  | 조 장 | 인 | 0.2 | 19228 | 3845.6 | 건설기계조장
재료비코드 | 2071 |  | 소 계 |  |  |  | 23742
M2 |  | 재료비 | 주 연 료 | L | 9.3 | 1085 | 10090.5 | 경 유
|  |  | 잡 유 | % | 18 | 10090.5 | 1816.2
| 3071 |  | 소 계 |  |  |  | 11906
|  | 합 계 |  |  |  |  | 46431
중기번호 |  | 중 기 명 : |  | 머캐덤롤러 |  | [자주식 12~15 ton]
72 |  | 중 기 가 격 : |  | 55090 |  | 69275 | 천원
|  | 구 분 |  | 단 위 | 수 량 | 단 가 | 금 액 | 비 고
|  | 경 비 | 임 대 료 | 천 원 | 0.1746 | 69275 | 12095.4
노무비코드 | 1072 |  | 소 계 |  |  |  | 12095
L1 |  | 노무비 | 운 전 사 | 인 | 1 | 19897 | 19897 | 건설기계운전기사
L0 |  |  | 조 수 | 인 | 0 | 0 | 0
L5 |  |  | 조 장 | 인 | 0.2 | 19228 | 3845.6 | 건설기계조장
재료비코드 | 2072 |  | 소 계 |  |  |  | 23742
M2 |  | 재료비 | 주 연 료 | L | 10.9 | 1085 | 11826.5 | 경 유
|  |  | 잡 유 | % | 18 | 11826.5 | 2128.7
| 3072 |  | 소 계 |  |  |  | 13955
|  | 합 계 |  |  |  |  | 49792
중기번호 |  | 중 기 명 : |  | 탠덤롤러 |  | [자주식 5~8 ton]
73 |  | 중 기 가 격 : |  | 32726 |  | 41152 | 천원
|  | 구 분 |  | 단 위 | 수 량 | 단 가 | 금 액 | 비 고
|  | 경 비 | 임 대 료 | 천 원 | 0.1796 | 41152 | 7390.8
노무비코드 | 1073 |  | 소 계 |  |  |  | 7390
L1 |  | 노무비 | 운 전 사 | 인 | 1 | 19897 | 19897 | 건설기계운전기사
L0 |  |  | 조 수 | 인 | 0 | 0 | 0
L5 |  |  | 조 장 | 인 | 0.2 | 19228 | 3845.6 | 건설기계조장
재료비코드 | 2073 |  | 소 계 |  |  |  | 23742
M2 |  | 재료비 | 주 연 료 | L | 5 | 1085 | 5425 | 경 유
|  |  | 잡 유 | % | 18 | 5425 | 976.5
| 3073 |  | 소 계 |  |  |  | 6401
|  | 합 계 |  |  |  |  | 37533
중기번호 |  | 중 기 명 : |  | 탠덤롤러 |  | [자주식 8~10 ton]
74 |  | 중 기 가 격 : |  | 39482 |  | 49648 | 천원
|  | 구 분 |  | 단 위 | 수 량 | 단 가 | 금 액 | 비 고
|  | 경 비 | 임 대 료 | 천 원 | 0.1796 | 49648 | 8916.7
노무비코드 | 1074 |  | 소 계 |  |  |  | 8916
L1 |  | 노무비 | 운 전 사 | 인 | 1 | 19897 | 19897 | 건설기계운전기사
L0 |  |  | 조 수 | 인 | 0 | 0 | 0
L5 |  |  | 조 장 | 인 | 0.2 | 19228 | 3845.6 | 건설기계조장
재료비코드 | 2074 |  | 소 계 |  |  |  | 23742
M2 |  | 재료비 | 주 연 료 | L | 6.8 | 1085 | 7378 | 경 유
|  |  | 잡 유 | % | 18 | 7378 | 1328
| 3074 |  | 소 계 |  |  |  | 8706
|  | 합 계 |  |  |  |  | 41364
중기번호 |  | 중 기 명 : |  | 탠덤롤러 |  | [자주식 10~14 ton]
75 |  | 중 기 가 격 : |  | 45533 |  | 57257 | 천원
|  | 구 분 |  | 단 위 | 수 량 | 단 가 | 금 액 | 비 고
|  | 경 비 | 임 대 료 | 천 원 | 0.1796 | 57257 | 10283.3
노무비코드 | 1075 |  | 소 계 |  |  |  | 10283
L1 |  | 노무비 | 운 전 사 | 인 | 1 | 19897 | 19897 | 건설기계운전기사
L0 |  |  | 조 수 | 인 | 0 | 0 | 0
L5 |  |  | 조 장 | 인 | 0.2 | 19228 | 3845.6 | 건설기계조장
재료비코드 | 2075 |  | 소 계 |  |  |  | 23742
M2 |  | 재료비 | 주 연 료 | L | 8.4 | 1085 | 9114 | 경 유
|  |  | 잡 유 | % | 18 | 9114 | 1640.5
| 3075 |  | 소 계 |  |  |  | 10754
|  | 합 계 |  |  |  |  | 44779
중기번호 |  | 중 기 명 : |  | 탠덤롤러 |  | [진동자주식 1 ton]
76 |  | 중 기 가 격 : |  | 8400 |  | 10563 | 천원
|  | 구 분 |  | 단 위 | 수 량 | 단 가 | 금 액 | 비 고
|  | 경 비 | 임 대 료 | 천 원 | 0.211 | 10563 | 2228.7
노무비코드 | 1076 |  | 소 계 |  |  |  | 2228
L1 |  | 노무비 | 운 전 사 | 인 | 1 | 19897 | 19897 | 건설기계운전기사
L0 |  |  | 조 수 | 인 | 0 | 0 | 0
L5 |  |  | 조 장 | 인 | 0.2 | 19228 | 3845.6 | 건설기계조장
재료비코드 | 2076 |  | 소 계 |  |  |  | 23742
M2 |  | 재료비 | 주 연 료 | L | 2.5 | 1085 | 2712.5 | 경 유
|  |  | 잡 유 | % | 8 | 2712.5 | 217
| 3076 |  | 소 계 |  |  |  | 2929
|  | 합 계 |  |  |  |  | 28899
중기번호 |  | 중 기 명 : |  | 탠덤롤러 |  | [진동자주식 2 ton]
77 |  | 중 기 가 격 : |  | 15157 |  | 19059 | 천원
|  | 구 분 |  | 단 위 | 수 량 | 단 가 | 금 액 | 비 고
|  | 경 비 | 임 대 료 | 천 원 | 0.211 | 19059 | 4021.4
노무비코드 | 1077 |  | 소 계 |  |  |  | 4021
L1 |  | 노무비 | 운 전 사 | 인 | 1 | 19897 | 19897 | 건설기계운전기사
L0 |  |  | 조 수 | 인 | 0 | 0 | 0
L5 |  |  | 조 장 | 인 | 0.2 | 19228 | 3845.6 | 건설기계조장
재료비코드 | 2077 |  | 소 계 |  |  |  | 23742
M2 |  | 재료비 | 주 연 료 | L | 4.1 | 1085 | 4448.5 | 경 유
|  |  | 잡 유 | % | 8 | 4448.5 | 355.8
| 3077 |  | 소 계 |  |  |  | 4804
|  | 합 계 |  |  |  |  | 32567
중기번호 |  | 중 기 명 : |  | 탠덤롤러 |  | [진동자주식 4 ton]
78 |  | 중 기 가 격 : |  | 32382 |  | 40720 | 천원
|  | 구 분 |  | 단 위 | 수 량 | 단 가 | 금 액 | 비 고
|  | 경 비 | 임 대 료 | 천 원 | 0.211 | 40720 | 8591.9
노무비코드 | 1078 |  | 소 계 |  |  |  | 8591
L1 |  | 노무비 | 운 전 사 | 인 | 1 | 19897 | 19897 | 건설기계운전기사
L0 |  |  | 조 수 | 인 | 0 | 0 | 0
L5 |  |  | 조 장 | 인 | 0.2 | 19228 | 3845.6 | 건설기계조장
재료비코드 | 2078 |  | 소 계 |  |  |  | 23742
M2 |  | 재료비 | 주 연 료 | L | 8.2 | 1085 | 8897 | 경 유
|  |  | 잡 유 | % | 8 | 8897 | 711.7
| 3078 |  | 소 계 |  |  |  | 9608
|  | 합 계 |  |  |  |  | 41941
중기번호 |  | 중 기 명 : |  | 탠덤롤러 |  | [진동자주식 6 ton]
79 |  | 중 기 가 격 : |  | 51926 |  | 65296 | 천원
|  | 구 분 |  | 단 위 | 수 량 | 단 가 | 금 액 | 비 고
|  | 경 비 | 임 대 료 | 천 원 | 0.211 | 65296 | 13777.4
노무비코드 | 1079 |  | 소 계 |  |  |  | 13777
L1 |  | 노무비 | 운 전 사 | 인 | 1 | 19897 | 19897 | 건설기계운전기사
L0 |  |  | 조 수 | 인 | 0 | 0 | 0
L5 |  |  | 조 장 | 인 | 0.2 | 19228 | 3845.6 | 건설기계조장
재료비코드 | 2079 |  | 소 계 |  |  |  | 23742
M2 |  | 재료비 | 주 연 료 | L | 10.2 | 1085 | 11067 | 경 유
|  |  | 잡 유 | % | 8 | 11067 | 885.3
| 3079 |  | 소 계 |  |  |  | 11952
|  | 합 계 |  |  |  |  | 49471
중기번호 |  | 중 기 명 : |  | 탠덤롤러 |  | [진동자주식 7 ton]
80 |  | 중 기 가 격 : |  | 61144 |  | 76888 | 천원
|  | 구 분 |  | 단 위 | 수 량 | 단 가 | 금 액 | 비 고
|  | 경 비 | 임 대 료 | 천 원 | 0.211 | 76888 | 16223.3
노무비코드 | 1080 |  | 소 계 |  |  |  | 16223
L1 |  | 노무비 | 운 전 사 | 인 | 1 | 19897 | 19897 | 건설기계운전기사
L0 |  |  | 조 수 | 인 | 0 | 0 | 0
L5 |  |  | 조 장 | 인 | 0.2 | 19228 | 3845.6 | 건설기계조장
재료비코드 | 2080 |  | 소 계 |  |  |  | 23742
M2 |  | 재료비 | 주 연 료 | L | 11.2 | 1085 | 12152 | 경 유
|  |  | 잡 유 | % | 8 | 12152 | 972.1
| 3080 |  | 소 계 |  |  |  | 13124
|  | 합 계 |  |  |  |  | 53089
중기번호 |  | 중 기 명 : |  | 탠덤롤러 |  | [진동자주식 8 ton]
81 |  | 중 기 가 격 : |  | 64768 |  | 81445 | 천원
|  | 구 분 |  | 단 위 | 수 량 | 단 가 | 금 액 | 비 고
|  | 경 비 | 임 대 료 | 천 원 | 0.211 | 81445 | 17184.8
노무비코드 | 1081 |  | 소 계 |  |  |  | 17184
L1 |  | 노무비 | 운 전 사 | 인 | 1 | 19897 | 19897 | 건설기계운전기사
L0 |  |  | 조 수 | 인 | 0 | 0 | 0
L5 |  |  | 조 장 | 인 | 0.2 | 19228 | 3845.6 | 건설기계조장
재료비코드 | 2081 |  | 소 계 |  |  |  | 23742
M2 |  | 재료비 | 주 연 료 | L | 11.2 | 1085 | 12152 | 경 유
|  |  | 잡 유 | % | 8 | 12152 | 972.1
| 3081 |  | 소 계 |  |  |  | 13124
|  | 합 계 |  |  |  |  | 54050
중기번호 |  | 중 기 명 : |  | 탠덤롤러 |  | [진동자주식 13 ton]
82 |  | 중 기 가 격 : |  | 108180 |  | 136036 | 천원
|  | 구 분 |  | 단 위 | 수 량 | 단 가 | 금 액 | 비 고
|  | 경 비 | 임 대 료 | 천 원 | 0.211 | 136036 | 28703.5
노무비코드 | 1082 |  | 소 계 |  |  |  | 28703
L1 |  | 노무비 | 운 전 사 | 인 | 1 | 19897 | 19897 | 건설기계운전기사
L0 |  |  | 조 수 | 인 | 0 | 0 | 0
L5 |  |  | 조 장 | 인 | 0.2 | 19228 | 3845.6 | 건설기계조장
재료비코드 | 2082 |  | 소 계 |  |  |  | 23742
M2 |  | 재료비 | 주 연 료 | L | 16.8 | 1085 | 18228 | 경 유
|  |  | 잡 유 | % | 8 | 18228 | 1458.2
| 3082 |  | 소 계 |  |  |  | 19686
|  | 합 계 |  |  |  |  | 72131
중기번호 |  | 중 기 명 : |  | 진동롤러 |  | [핸드가이드식 0.7 ton]
83 |  | 중 기 가 격 : |  | 0 |  | 5670 | 천원
|  | 구 분 |  | 단 위 | 수 량 | 단 가 | 금 액 | 비 고
|  | 경 비 | 임 대 료 | 천 원 | 0.2757 | 5670 | 1563.2
노무비코드 | 1083 |  | 소 계 |  |  |  | 1563
L1 |  | 노무비 | 운 전 사 | 인 | 1 | 19897 | 19897 | 건설기계운전기사
L0 |  |  | 조 수 | 인 | 0 | 0 | 0
L0 |  |  | 조 장 | 인 | 0 | 0 | 0
재료비코드 | 2083 |  | 소 계 |  |  |  | 19897
M2 |  | 재료비 | 주 연 료 | L | 2.2 | 1085 | 2387 | 경 유
|  |  | 잡 유 | % | 13 | 2387 | 310.3
| 3083 |  | 소 계 |  |  |  | 2697
|  | 합 계 |  |  |  |  | 24157
중기번호 |  | 중 기 명 : |  | 진동롤러 |  | [자주식 2.5 ton]
84 |  | 중 기 가 격 : |  | 0 |  | 15241 | 천원
|  | 구 분 |  | 단 위 | 수 량 | 단 가 | 금 액 | 비 고
|  | 경 비 | 임 대 료 | 천 원 | 0.2757 | 15241 | 4201.9
노무비코드 | 1084 |  | 소 계 |  |  |  | 4201
L1 |  | 노무비 | 운 전 사 | 인 | 1 | 19897 | 19897 | 건설기계운전기사
L0 |  |  | 조 수 | 인 | 0 | 0 | 0
L0 |  |  | 조 장 | 인 | 0 | 0 | 0
재료비코드 | 2084 |  | 소 계 |  |  |  | 19897
M2 |  | 재료비 | 주 연 료 | L | 2.3 | 1085 | 2495.5 | 경 유
|  |  | 잡 유 | % | 13 | 2495.5 | 324.4
| 3084 |  | 소 계 |  |  |  | 2819
|  | 합 계 |  |  |  |  | 26917
중기번호 |  | 중 기 명 : |  | 진동롤러 |  | [자주식 4.4 ton]
85 |  | 중 기 가 격 : |  | 0 |  | 17833 | 천원
|  | 구 분 |  | 단 위 | 수 량 | 단 가 | 금 액 | 비 고
|  | 경 비 | 임 대 료 | 천 원 | 0.2757 | 17833 | 4916.5
노무비코드 | 1085 |  | 소 계 |  |  |  | 4916
L1 |  | 노무비 | 운 전 사 | 인 | 1 | 19897 | 19897 | 건설기계운전기사
L0 |  |  | 조 수 | 인 | 0 | 0 | 0
L0 |  |  | 조 장 | 인 | 0 | 0 | 0
재료비코드 | 2085 |  | 소 계 |  |  |  | 19897
M2 |  | 재료비 | 주 연 료 | L | 3.2 | 1085 | 3472 | 경 유
|  |  | 잡 유 | % | 13 | 3472 | 451.3
| 3085 |  | 소 계 |  |  |  | 3923
|  | 합 계 |  |  |  |  | 28736
중기번호 |  | 중 기 명 : |  | 진동롤러 |  | [자주식 6.0 ton]
86 |  | 중 기 가 격 : |  | 52920 |  | 66546 | 천원
|  | 구 분 |  | 단 위 | 수 량 | 단 가 | 금 액 | 비 고
|  | 경 비 | 임 대 료 | 천 원 | 0.2757 | 66546 | 18346.7
노무비코드 | 1086 |  | 소 계 |  |  |  | 18346
L1 |  | 노무비 | 운 전 사 | 인 | 1 | 19897 | 19897 | 건설기계운전기사
L0 |  |  | 조 수 | 인 | 0 | 0 | 0
L5 |  |  | 조 장 | 인 | 0.2 | 19228 | 3845.6 | 건설기계조장
재료비코드 | 2086 |  | 소 계 |  |  |  | 23742
M2 |  | 재료비 | 주 연 료 | L | 11.6 | 1085 | 12586 | 경 유
|  |  | 잡 유 | % | 30 | 12586 | 3775.8
| 3086 |  | 소 계 |  |  |  | 16361
|  | 합 계 |  |  |  |  | 58449
중기번호 |  | 중 기 명 : |  | 진동롤러 |  | [자주식 10.0 ton]
87 |  | 중 기 가 격 : |  | 67914 |  | 85401 | 천원
|  | 구 분 |  | 단 위 | 수 량 | 단 가 | 금 액 | 비 고
|  | 경 비 | 임 대 료 | 천 원 | 0.2757 | 85401 | 23545
노무비코드 | 1087 |  | 소 계 |  |  |  | 23545
L1 |  | 노무비 | 운 전 사 | 인 | 1 | 19897 | 19897 | 건설기계운전기사
L0 |  |  | 조 수 | 인 | 0 | 0 | 0
L5 |  |  | 조 장 | 인 | 0.2 | 19228 | 3845.6 | 건설기계조장
재료비코드 | 2087 |  | 소 계 |  |  |  | 23742
M2 |  | 재료비 | 주 연 료 | L | 14.4 | 1085 | 15624 | 경 유
|  |  | 잡 유 | % | 30 | 15624 | 4687.2
| 3087 |  | 소 계 |  |  |  | 20311
|  | 합 계 |  |  |  |  | 67598
중기번호 |  | 중 기 명 : |  | 진동롤러 |  | [견인식 1 ton]
88 |  | 중 기 가 격 : |  | 11940 |  | 15014 | 천원
|  | 구 분 |  | 단 위 | 수 량 | 단 가 | 금 액 | 비 고
|  | 경 비 | 임 대 료 | 천 원 | 0.2045 | 15014 | 3070.3
노무비코드 | 1088 |  | 소 계 |  |  |  | 3070
L0 |  | 노무비 | 운 전 사 | 인 | 0 | 0 | 0
L0 |  |  | 조 수 | 인 | 0 | 0 | 0
L0 |  |  | 조 장 | 인 | 0 | 0 | 0
재료비코드 | 2088 |  | 소 계 |  |  |  | 0
M0 |  | 재료비 | 주 연 료 | L | 0 | 0 | 0 | 0
|  |  | 잡 유 | % | 0 | 0 | 0
| 3088 |  | 소 계 |  |  |  | 0
|  | 합 계 |  |  |  |  | 3070
중기번호 |  | 중 기 명 : |  | 진동롤러 |  | [견인식 2 ton]
89 |  | 중 기 가 격 : |  | 13818 |  | 17376 | 천원
|  | 구 분 |  | 단 위 | 수 량 | 단 가 | 금 액 | 비 고
|  | 경 비 | 임 대 료 | 천 원 | 0.2045 | 17376 | 3553.3
노무비코드 | 1089 |  | 소 계 |  |  |  | 3553
L0 |  | 노무비 | 운 전 사 | 인 | 0 | 0 | 0
L0 |  |  | 조 수 | 인 | 0 | 0 | 0
L0 |  |  | 조 장 | 인 | 0 | 0 | 0
재료비코드 | 2089 |  | 소 계 |  |  |  | 0
M0 |  | 재료비 | 주 연 료 | L | 0 | 0 | 0 | 0
|  |  | 잡 유 | % | 0 | 0 | 0
| 3089 |  | 소 계 |  |  |  | 0
|  | 합 계 |  |  |  |  | 3553
중기번호 |  | 중 기 명 : |  | 진동롤러 |  | [견인식 3 ton]
90 |  | 중 기 가 격 : |  | 24549 |  | 30870 | 천원
|  | 구 분 |  | 단 위 | 수 량 | 단 가 | 금 액 | 비 고
|  | 경 비 | 임 대 료 | 천 원 | 0.2045 | 30870 | 6312.9
노무비코드 | 1090 |  | 소 계 |  |  |  | 6312
L0 |  | 노무비 | 운 전 사 | 인 | 0 | 0 | 0
L0 |  |  | 조 수 | 인 | 0 | 0 | 0
L0 |  |  | 조 장 | 인 | 0 | 0 | 0
재료비코드 | 2090 |  | 소 계 |  |  |  | 0
M0 |  | 재료비 | 주 연 료 | L | 0 | 0 | 0 | 0
|  |  | 잡 유 | % | 0 | 0 | 0
| 3090 |  | 소 계 |  |  |  | 0
|  | 합 계 |  |  |  |  | 6312
중기번호 |  | 중 기 명 : |  | 진동롤러 |  | [견인식 4 ton]
91 |  | 중 기 가 격 : |  | 26016 |  | 32715 | 천원
|  | 구 분 |  | 단 위 | 수 량 | 단 가 | 금 액 | 비 고
|  | 경 비 | 임 대 료 | 천 원 | 0.2045 | 32715 | 6690.2
노무비코드 | 1091 |  | 소 계 |  |  |  | 6690
L0 |  | 노무비 | 운 전 사 | 인 | 0 | 0 | 0
L0 |  |  | 조 수 | 인 | 0 | 0 | 0
L0 |  |  | 조 장 | 인 | 0 | 0 | 0
재료비코드 | 2091 |  | 소 계 |  |  |  | 0
M0 |  | 재료비 | 주 연 료 | L | 0 | 0 | 0 | 0
|  |  | 잡 유 | % | 0 | 0 | 0
| 3091 |  | 소 계 |  |  |  | 0
|  | 합 계 |  |  |  |  | 6690
중기번호 |  | 중 기 명 : |  | 진동롤러 |  | [견인식 5 ton]
92 |  | 중 기 가 격 : |  | 31603 |  | 39740 | 천원
|  | 구 분 |  | 단 위 | 수 량 | 단 가 | 금 액 | 비 고
|  | 경 비 | 임 대 료 | 천 원 | 0.2045 | 39740 | 8126.8
노무비코드 | 1092 |  | 소 계 |  |  |  | 8126
L0 |  | 노무비 | 운 전 사 | 인 | 0 | 0 | 0
L0 |  |  | 조 수 | 인 | 0 | 0 | 0
L0 |  |  | 조 장 | 인 | 0 | 0 | 0
재료비코드 | 2092 |  | 소 계 |  |  |  | 0
M0 |  | 재료비 | 주 연 료 | L | 0 | 0 | 0 | 0
|  |  | 잡 유 | % | 0 | 0 | 0
| 3092 |  | 소 계 |  |  |  | 0
|  | 합 계 |  |  |  |  | 8126
중기번호 |  | 중 기 명 : |  | 진동롤러 |  | [견인식 6 ton]
93 |  | 중 기 가 격 : |  | 33714 |  | 42395 | 천원
|  | 구 분 |  | 단 위 | 수 량 | 단 가 | 금 액 | 비 고
|  | 경 비 | 임 대 료 | 천 원 | 0.2045 | 42395 | 8669.7
노무비코드 | 1093 |  | 소 계 |  |  |  | 8669
L0 |  | 노무비 | 운 전 사 | 인 | 0 | 0 | 0
L0 |  |  | 조 수 | 인 | 0 | 0 | 0
L0 |  |  | 조 장 | 인 | 0 | 0 | 0
재료비코드 | 2093 |  | 소 계 |  |  |  | 0
M0 |  | 재료비 | 주 연 료 | L | 0 | 0 | 0 | 0
|  |  | 잡 유 | % | 0 | 0 | 0
| 3093 |  | 소 계 |  |  |  | 0
|  | 합 계 |  |  |  |  | 8669
중기번호 |  | 중 기 명 : |  | 진동롤러 |  | [견인식 8 ton]
94 |  | 중 기 가 격 : |  | 48069 |  | 60446 | 천원
|  | 구 분 |  | 단 위 | 수 량 | 단 가 | 금 액 | 비 고
|  | 경 비 | 임 대 료 | 천 원 | 0.2045 | 60446 | 12361.2
노무비코드 | 1094 |  | 소 계 |  |  |  | 12361
L0 |  | 노무비 | 운 전 사 | 인 | 0 | 0 | 0
L0 |  |  | 조 수 | 인 | 0 | 0 | 0
L0 |  |  | 조 장 | 인 | 0 | 0 | 0
재료비코드 | 2094 |  | 소 계 |  |  |  | 0
M0 |  | 재료비 | 주 연 료 | L | 0 | 0 | 0 | 0
|  |  | 잡 유 | % | 0 | 0 | 0
| 3094 |  | 소 계 |  |  |  | 0
|  | 합 계 |  |  |  |  | 12361
중기번호 |  | 중 기 명 : |  | 진동롤러 |  | [견인식 9 ton]
95 |  | 중 기 가 격 : |  | 56778 |  | 71398 | 천원
|  | 구 분 |  | 단 위 | 수 량 | 단 가 | 금 액 | 비 고
|  | 경 비 | 임 대 료 | 천 원 | 0.2045 | 71398 | 14600.8
노무비코드 | 1095 |  | 소 계 |  |  |  | 14600
L0 |  | 노무비 | 운 전 사 | 인 | 0 | 0 | 0
L0 |  |  | 조 수 | 인 | 0 | 0 | 0
L0 |  |  | 조 장 | 인 | 0 | 0 | 0
재료비코드 | 2095 |  | 소 계 |  |  |  | 0
M0 |  | 재료비 | 주 연 료 | L | 0 | 0 | 0 | 0
|  |  | 잡 유 | % | 0 | 0 | 0
| 3095 |  | 소 계 |  |  |  | 0
|  | 합 계 |  |  |  |  | 14600
중기번호 |  | 중 기 명 : |  | 진동롤러 |  | [견인식 10 ton]
96 |  | 중 기 가 격 : |  | 59840 |  | 75248 | 천원
|  | 구 분 |  | 단 위 | 수 량 | 단 가 | 금 액 | 비 고
|  | 경 비 | 임 대 료 | 천 원 | 0.2045 | 75248 | 15388.2
노무비코드 | 1096 |  | 소 계 |  |  |  | 15388
L0 |  | 노무비 | 운 전 사 | 인 | 0 | 0 | 0
L0 |  |  | 조 수 | 인 | 0 | 0 | 0
L0 |  |  | 조 장 | 인 | 0 | 0 | 0
재료비코드 | 2096 |  | 소 계 |  |  |  | 0
M0 |  | 재료비 | 주 연 료 | L | 0 | 0 | 0 | 0
|  |  | 잡 유 | % | 0 | 0 | 0
| 3096 |  | 소 계 |  |  |  | 0
|  | 합 계 |  |  |  |  | 15388
중기번호 |  | 중 기 명 : |  | 진동롤러 |  | [견인식 11 ton]
97 |  | 중 기 가 격 : |  | 67794 |  | 85250 | 천원
|  | 구 분 |  | 단 위 | 수 량 | 단 가 | 금 액 | 비 고
|  | 경 비 | 임 대 료 | 천 원 | 0.2045 | 85250 | 17433.6
노무비코드 | 1097 |  | 소 계 |  |  |  | 17433
L0 |  | 노무비 | 운 전 사 | 인 | 0 | 0 | 0
L0 |  |  | 조 수 | 인 | 0 | 0 | 0
L0 |  |  | 조 장 | 인 | 0 | 0 | 0
재료비코드 | 2097 |  | 소 계 |  |  |  | 0
M0 |  | 재료비 | 주 연 료 | L | 0 | 0 | 0 | 0
|  |  | 잡 유 | % | 0 | 0 | 0
| 3097 |  | 소 계 |  |  |  | 0
|  | 합 계 |  |  |  |  | 17433
중기번호 |  | 중 기 명 : |  | 타이어롤러 |  | [자주식 5~8 ton]
98 |  | 중 기 가 격 : |  | 40178 |  | 50523 | 천원
|  | 구 분 |  | 단 위 | 수 량 | 단 가 | 금 액 | 비 고
|  | 경 비 | 임 대 료 | 천 원 | 0.1889 | 50523 | 9543.7
노무비코드 | 1098 |  | 소 계 |  |  |  | 9543
L1 |  | 노무비 | 운 전 사 | 인 | 1 | 19897 | 19897 | 건설기계운전기사
L0 |  |  | 조 수 | 인 | 0 | 0 | 0
L5 |  |  | 조 장 | 인 | 0.2 | 19228 | 3845.6 | 건설기계조장
재료비코드 | 2098 |  | 소 계 |  |  |  | 23742
M2 |  | 재료비 | 주 연 료 | L | 4.9 | 1085 | 5316.5 | 경 유
|  |  | 잡 유 | % | 23 | 5316.5 | 1222.7
| 3098 |  | 소 계 |  |  |  | 6539
|  | 합 계 |  |  |  |  | 39824
중기번호 |  | 중 기 명 : |  | 타이어롤러 |  | [자주식 8~15 ton]
99 |  | 중 기 가 격 : |  | 62865 |  | 79052 | 천원
|  | 구 분 |  | 단 위 | 수 량 | 단 가 | 금 액 | 비 고
|  | 경 비 | 임 대 료 | 천 원 | 0.1889 | 79052 | 14932.9
노무비코드 | 1099 |  | 소 계 |  |  |  | 14932
L1 |  | 노무비 | 운 전 사 | 인 | 1 | 19897 | 19897 | 건설기계운전기사
L0 |  |  | 조 수 | 인 | 0 | 0 | 0
L5 |  |  | 조 장 | 인 | 0.2 | 19228 | 3845.6 | 건설기계조장
재료비코드 | 2099 |  | 소 계 |  |  |  | 23742
M2 |  | 재료비 | 주 연 료 | L | 8 | 1085 | 8680 | 경 유
|  |  | 잡 유 | % | 23 | 8680 | 1996.4
| 3099 |  | 소 계 |  |  |  | 10676
|  | 합 계 |  |  |  |  | 49350
중기번호 |  | 중 기 명 : |  | 타이어롤러 |  | [자주식 15~25 ton]
100 |  | 중 기 가 격 : |  | 88665 |  | 111496 | 천원
|  | 구 분 |  | 단 위 | 수 량 | 단 가 | 금 액 | 비 고
|  | 경 비 | 임 대 료 | 천 원 | 0.1889 | 111496 | 21061.5
노무비코드 | 1100 |  | 소 계 |  |  |  | 21061
L1 |  | 노무비 | 운 전 사 | 인 | 1 | 19897 | 19897 | 건설기계운전기사
L0 |  |  | 조 수 | 인 | 0 | 0 | 0
L5 |  |  | 조 장 | 인 | 0.2 | 19228 | 3845.6 | 건설기계조장
재료비코드 | 2100 |  | 소 계 |  |  |  | 23742
M2 |  | 재료비 | 주 연 료 | L | 10 | 1085 | 10850 | 경 유
|  |  | 잡 유 | % | 23 | 10850 | 2495.5
| 3100 |  | 소 계 |  |  |  | 13345
|  | 합 계 |  |  |  |  | 58148
중기번호 |  | 중 기 명 : |  | 타이어롤러 |  | [견인식 1 ton]
101 |  | 중 기 가 격 : |  | 6800 |  | 8551 | 천원
|  | 구 분 |  | 단 위 | 수 량 | 단 가 | 금 액 | 비 고
|  | 경 비 | 임 대 료 | 천 원 | 0.1933 | 8551 | 1652.9
노무비코드 | 1101 |  | 소 계 |  |  |  | 1652
L0 |  | 노무비 | 운 전 사 | 인 | 0 | 0 | 0
L0 |  |  | 조 수 | 인 | 0 | 0 | 0
L0 |  |  | 조 장 | 인 | 0 | 0 | 0
재료비코드 | 2101 |  | 소 계 |  |  |  | 0
M0 |  | 재료비 | 주 연 료 | L | 0 | 0 | 0 | 0
|  |  | 잡 유 | % | 0 | 0 | 0
| 3101 |  | 소 계 |  |  |  | 0
|  | 합 계 |  |  |  |  | 1652
중기번호 |  | 중 기 명 : |  | 타이어롤러 |  | [견인식 2 ton]
102 |  | 중 기 가 격 : |  | 8384 |  | 10542 | 천원
|  | 구 분 |  | 단 위 | 수 량 | 단 가 | 금 액 | 비 고
|  | 경 비 | 임 대 료 | 천 원 | 0.1933 | 10542 | 2037.7
노무비코드 | 1102 |  | 소 계 |  |  |  | 2037
L0 |  | 노무비 | 운 전 사 | 인 | 0 | 0 | 0
L0 |  |  | 조 수 | 인 | 0 | 0 | 0
L0 |  |  | 조 장 | 인 | 0 | 0 | 0
재료비코드 | 2102 |  | 소 계 |  |  |  | 0
M0 |  | 재료비 | 주 연 료 | L | 0 | 0 | 0 | 0
|  |  | 잡 유 | % | 0 | 0 | 0
| 3102 |  | 소 계 |  |  |  | 0
|  | 합 계 |  |  |  |  | 2037
중기번호 |  | 중 기 명 : |  | 타이어롤러 |  | [견인식 7 ton]
103 |  | 중 기 가 격 : |  | 24128 |  | 30340 | 천원
|  | 구 분 |  | 단 위 | 수 량 | 단 가 | 금 액 | 비 고
|  | 경 비 | 임 대 료 | 천 원 | 0.1933 | 30340 | 5864.7
노무비코드 | 1103 |  | 소 계 |  |  |  | 5864
L0 |  | 노무비 | 운 전 사 | 인 | 0 | 0 | 0
L0 |  |  | 조 수 | 인 | 0 | 0 | 0
L0 |  |  | 조 장 | 인 | 0 | 0 | 0
재료비코드 | 2103 |  | 소 계 |  |  |  | 0
M0 |  | 재료비 | 주 연 료 | L | 0 | 0 | 0 | 0
|  |  | 잡 유 | % | 0 | 0 | 0
| 3103 |  | 소 계 |  |  |  | 0
|  | 합 계 |  |  |  |  | 5864
중기번호 |  | 중 기 명 : |  | 타이어롤러 |  | [견인식 8 ton]
104 |  | 중 기 가 격 : |  | 34620 |  | 43534 | 천원
|  | 구 분 |  | 단 위 | 수 량 | 단 가 | 금 액 | 비 고
|  | 경 비 | 임 대 료 | 천 원 | 0.1933 | 43534 | 8415.1
노무비코드 | 1104 |  | 소 계 |  |  |  | 8415
L0 |  | 노무비 | 운 전 사 | 인 | 0 | 0 | 0
L0 |  |  | 조 수 | 인 | 0 | 0 | 0
L0 |  |  | 조 장 | 인 | 0 | 0 | 0
재료비코드 | 2104 |  | 소 계 |  |  |  | 0
M0 |  | 재료비 | 주 연 료 | L | 0 | 0 | 0 | 0
|  |  | 잡 유 | % | 0 | 0 | 0
| 3104 |  | 소 계 |  |  |  | 0
|  | 합 계 |  |  |  |  | 8415
중기번호 |  | 중 기 명 : |  | 타이어롤러 |  | [견인식 10 ton]
105 |  | 중 기 가 격 : |  | 38794 |  | 48783 | 천원
|  | 구 분 |  | 단 위 | 수 량 | 단 가 | 금 액 | 비 고
|  | 경 비 | 임 대 료 | 천 원 | 0.1933 | 48783 | 9429.7
노무비코드 | 1105 |  | 소 계 |  |  |  | 9429
L0 |  | 노무비 | 운 전 사 | 인 | 0 | 0 | 0
L0 |  |  | 조 수 | 인 | 0 | 0 | 0
L0 |  |  | 조 장 | 인 | 0 | 0 | 0
재료비코드 | 2105 |  | 소 계 |  |  |  | 0
M0 |  | 재료비 | 주 연 료 | L | 0 | 0 | 0 | 0
|  |  | 잡 유 | % | 0 | 0 | 0
| 3105 |  | 소 계 |  |  |  | 0
|  | 합 계 |  |  |  |  | 9429
중기번호 |  | 중 기 명 : |  | 타이어롤러 |  | [견인식 14 ton]
106 |  | 중 기 가 격 : |  | 60876 |  | 76551 | 천원
|  | 구 분 |  | 단 위 | 수 량 | 단 가 | 금 액 | 비 고
|  | 경 비 | 임 대 료 | 천 원 | 0.1933 | 76551 | 14797.3
노무비코드 | 1106 |  | 소 계 |  |  |  | 14797
L0 |  | 노무비 | 운 전 사 | 인 | 0 | 0 | 0
L0 |  |  | 조 수 | 인 | 0 | 0 | 0
L0 |  |  | 조 장 | 인 | 0 | 0 | 0
재료비코드 | 2106 |  | 소 계 |  |  |  | 0
M0 |  | 재료비 | 주 연 료 | L | 0 | 0 | 0 | 0
|  |  | 잡 유 | % | 0 | 0 | 0
| 3106 |  | 소 계 |  |  |  | 0
|  | 합 계 |  |  |  |  | 14797
중기번호 |  | 중 기 명 : |  | 타이어롤러 |  | [견인식 17 ton]
107 |  | 중 기 가 격 : |  | 65166 |  | 81946 | 천원
|  | 구 분 |  | 단 위 | 수 량 | 단 가 | 금 액 | 비 고
|  | 경 비 | 임 대 료 | 천 원 | 0.1933 | 81946 | 15840.1
노무비코드 | 1107 |  | 소 계 |  |  |  | 15840
L0 |  | 노무비 | 운 전 사 | 인 | 0 | 0 | 0
L0 |  |  | 조 수 | 인 | 0 | 0 | 0
L0 |  |  | 조 장 | 인 | 0 | 0 | 0
재료비코드 | 2107 |  | 소 계 |  |  |  | 0
M0 |  | 재료비 | 주 연 료 | L | 0 | 0 | 0 | 0
|  |  | 잡 유 | % | 0 | 0 | 0
| 3107 |  | 소 계 |  |  |  | 0
|  | 합 계 |  |  |  |  | 15840
중기번호 |  | 중 기 명 : |  | 타이어롤러 |  | [견인식 18 ton]
108 |  | 중 기 가 격 : |  | 75002 |  | 94315 | 천원
|  | 구 분 |  | 단 위 | 수 량 | 단 가 | 금 액 | 비 고
|  | 경 비 | 임 대 료 | 천 원 | 0.1933 | 94315 | 18231
노무비코드 | 1108 |  | 소 계 |  |  |  | 18231
L0 |  | 노무비 | 운 전 사 | 인 | 0 | 0 | 0
L0 |  |  | 조 수 | 인 | 0 | 0 | 0
L0 |  |  | 조 장 | 인 | 0 | 0 | 0
재료비코드 | 2108 |  | 소 계 |  |  |  | 0
M0 |  | 재료비 | 주 연 료 | L | 0 | 0 | 0 | 0
|  |  | 잡 유 | % | 0 | 0 | 0
| 3108 |  | 소 계 |  |  |  | 0
|  | 합 계 |  |  |  |  | 18231
중기번호 |  | 중 기 명 : |  | 타이어롤러 |  | [견인식 19 ton]
109 |  | 중 기 가 격 : |  | 82551 |  | 103807 | 천원
|  | 구 분 |  | 단 위 | 수 량 | 단 가 | 금 액 | 비 고
|  | 경 비 | 임 대 료 | 천 원 | 0.1933 | 103807 | 20065.8
노무비코드 | 1109 |  | 소 계 |  |  |  | 20065
L0 |  | 노무비 | 운 전 사 | 인 | 0 | 0 | 0
L0 |  |  | 조 수 | 인 | 0 | 0 | 0
L0 |  |  | 조 장 | 인 | 0 | 0 | 0
재료비코드 | 2109 |  | 소 계 |  |  |  | 0
M0 |  | 재료비 | 주 연 료 | L | 0 | 0 | 0 | 0
|  |  | 잡 유 | % | 0 | 0 | 0
| 3109 |  | 소 계 |  |  |  | 0
|  | 합 계 |  |  |  |  | 20065
중기번호 |  | 중 기 명 : |  | 타이어롤러 |  | [견인식 34 ton]
110 |  | 중 기 가 격 : |  | 159366 |  | 200402 | 천원
|  | 구 분 |  | 단 위 | 수 량 | 단 가 | 금 액 | 비 고
|  | 경 비 | 임 대 료 | 천 원 | 0.1933 | 200402 | 38737.7
노무비코드 | 1110 |  | 소 계 |  |  |  | 38737
L0 |  | 노무비 | 운 전 사 | 인 | 0 | 0 | 0
L0 |  |  | 조 수 | 인 | 0 | 0 | 0
L0 |  |  | 조 장 | 인 | 0 | 0 | 0
재료비코드 | 2110 |  | 소 계 |  |  |  | 0
M0 |  | 재료비 | 주 연 료 | L | 0 | 0 | 0 | 0
|  |  | 잡 유 | % | 0 | 0 | 0
| 3110 |  | 소 계 |  |  |  | 0
|  | 합 계 |  |  |  |  | 38737
중기번호 |  | 중 기 명 : |  | 양족식롤러 |  | [자주식 11 ton]
111 |  | 중 기 가 격 : |  | 84123 |  | 105784 | 천원
|  | 구 분 |  | 단 위 | 수 량 | 단 가 | 금 액 | 비 고
|  | 경 비 | 임 대 료 | 천 원 | 0.1864 | 105784 | 19718.1
노무비코드 | 1111 |  | 소 계 |  |  |  | 19718
L1 |  | 노무비 | 운 전 사 | 인 | 1 | 19897 | 19897 | 건설기계운전기사
L0 |  |  | 조 수 | 인 | 0 | 0 | 0
L5 |  |  | 조 장 | 인 | 0.2 | 19228 | 3845.6 | 건설기계조장
재료비코드 | 2111 |  | 소 계 |  |  |  | 23742
M2 |  | 재료비 | 주 연 료 | L | 11.3 | 1085 | 12260.5 | 경 유
|  |  | 잡 유 | % | 18 | 12260.5 | 2206.8
| 3111 |  | 소 계 |  |  |  | 14467
|  | 합 계 |  |  |  |  | 57927
중기번호 |  | 중 기 명 : |  | 양족식롤러 |  | [자주식 12 ton]
112 |  | 중 기 가 격 : |  | 95056 |  | 119532 | 천원
|  | 구 분 |  | 단 위 | 수 량 | 단 가 | 금 액 | 비 고
|  | 경 비 | 임 대 료 | 천 원 | 0.1864 | 119532 | 22280.7
노무비코드 | 1112 |  | 소 계 |  |  |  | 22280
L1 |  | 노무비 | 운 전 사 | 인 | 1 | 19897 | 19897 | 건설기계운전기사
L0 |  |  | 조 수 | 인 | 0 | 0 | 0
L5 |  |  | 조 장 | 인 | 0.2 | 19228 | 3845.6 | 건설기계조장
재료비코드 | 2112 |  | 소 계 |  |  |  | 23742
M2 |  | 재료비 | 주 연 료 | L | 13.7 | 1085 | 14864.5 | 경 유
|  |  | 잡 유 | % | 18 | 14864.5 | 2675.6
| 3112 |  | 소 계 |  |  |  | 17540
|  | 합 계 |  |  |  |  | 63562
중기번호 |  | 중 기 명 : |  | 양족식롤러 |  | [자주식 15 ton]
113 |  | 중 기 가 격 : |  | 109452 |  | 137635 | 천원
|  | 구 분 |  | 단 위 | 수 량 | 단 가 | 금 액 | 비 고
|  | 경 비 | 임 대 료 | 천 원 | 0.1864 | 137635 | 25655.1
노무비코드 | 1113 |  | 소 계 |  |  |  | 25655
L1 |  | 노무비 | 운 전 사 | 인 | 1 | 19897 | 19897 | 건설기계운전기사
L0 |  |  | 조 수 | 인 | 0 | 0 | 0
L5 |  |  | 조 장 | 인 | 0.2 | 19228 | 3845.6 | 건설기계조장
재료비코드 | 2113 |  | 소 계 |  |  |  | 23742
M2 |  | 재료비 | 주 연 료 | L | 22.5 | 1085 | 24412.5 | 경 유
|  |  | 잡 유 | % | 18 | 24412.5 | 4394.2
| 3113 |  | 소 계 |  |  |  | 28806
|  | 합 계 |  |  |  |  | 78203
중기번호 |  | 중 기 명 : |  | 양족식롤러 |  | [자주식 19 ton]
114 |  | 중 기 가 격 : |  | 157613 |  | 198198 | 천원
|  | 구 분 |  | 단 위 | 수 량 | 단 가 | 금 액 | 비 고
|  | 경 비 | 임 대 료 | 천 원 | 0.1864 | 198198 | 36944.1
노무비코드 | 1114 |  | 소 계 |  |  |  | 36944
L1 |  | 노무비 | 운 전 사 | 인 | 1 | 19897 | 19897 | 건설기계운전기사
L0 |  |  | 조 수 | 인 | 0 | 0 | 0
L5 |  |  | 조 장 | 인 | 0.2 | 19228 | 3845.6 | 건설기계조장
재료비코드 | 2114 |  | 소 계 |  |  |  | 23742
M2 |  | 재료비 | 주 연 료 | L | 27.2 | 1085 | 29512 | 경 유
|  |  | 잡 유 | % | 18 | 29512 | 5312.1
| 3114 |  | 소 계 |  |  |  | 34824
|  | 합 계 |  |  |  |  | 95510
중기번호 |  | 중 기 명 : |  | 양족식롤러 |  | [자주식 25 ton]
115 |  | 중 기 가 격 : |  | 199012 |  | 250257 | 천원
|  | 구 분 |  | 단 위 | 수 량 | 단 가 | 금 액 | 비 고
|  | 경 비 | 임 대 료 | 천 원 | 0.1864 | 250257 | 46647.9
노무비코드 | 1115 |  | 소 계 |  |  |  | 46647
L1 |  | 노무비 | 운 전 사 | 인 | 1 | 19897 | 19897 | 건설기계운전기사
L0 |  |  | 조 수 | 인 | 0 | 0 | 0
L5 |  |  | 조 장 | 인 | 0.2 | 19228 | 3845.6 | 건설기계조장
재료비코드 | 2115 |  | 소 계 |  |  |  | 23742
M2 |  | 재료비 | 주 연 료 | L | 27.2 | 1085 | 29512 | 경 유
|  |  | 잡 유 | % | 18 | 29512 | 5312.1
| 3115 |  | 소 계 |  |  |  | 34824
|  | 합 계 |  |  |  |  | 105213
중기번호 |  | 중 기 명 : |  | 양족식롤러 |  | [자주식 30 ton]
116 |  | 중 기 가 격 : |  | 238803 |  | 300294 | 천원
|  | 구 분 |  | 단 위 | 수 량 | 단 가 | 금 액 | 비 고
|  | 경 비 | 임 대 료 | 천 원 | 0.1864 | 300294 | 55974.8
노무비코드 | 1116 |  | 소 계 |  |  |  | 55974
L1 |  | 노무비 | 운 전 사 | 인 | 1 | 19897 | 19897 | 건설기계운전기사
L0 |  |  | 조 수 | 인 | 0 | 0 | 0
L5 |  |  | 조 장 | 인 | 0.2 | 19228 | 3845.6 | 건설기계조장
재료비코드 | 2116 |  | 소 계 |  |  |  | 23742
M2 |  | 재료비 | 주 연 료 | L | 32.6 | 1085 | 35371 | 경 유
|  |  | 잡 유 | % | 18 | 35371 | 6366.7
| 3116 |  | 소 계 |  |  |  | 41737
|  | 합 계 |  |  |  |  | 121453
중기번호 |  | 중 기 명 : |  | 양족식롤러 |  | [자주식 32 ton]
117 |  | 중 기 가 격 : |  | 255943 |  | 321848 | 천원
|  | 구 분 |  | 단 위 | 수 량 | 단 가 | 금 액 | 비 고
|  | 경 비 | 임 대 료 | 천 원 | 0.1864 | 321848 | 59992.4
노무비코드 | 1117 |  | 소 계 |  |  |  | 59992
L1 |  | 노무비 | 운 전 사 | 인 | 1 | 19897 | 19897 | 건설기계운전기사
L0 |  |  | 조 수 | 인 | 0 | 0 | 0
L5 |  |  | 조 장 | 인 | 0.2 | 19228 | 3845.6 | 건설기계조장
재료비코드 | 2117 |  | 소 계 |  |  |  | 23742
M2 |  | 재료비 | 주 연 료 | L | 35.2 | 1085 | 38192 | 경 유
|  |  | 잡 유 | % | 18 | 38192 | 6874.5
| 3117 |  | 소 계 |  |  |  | 45066
|  | 합 계 |  |  |  |  | 128800
중기번호 |  | 중 기 명 : |  | 양족식롤러 |  | [자주식 37 ton]
118 |  | 중 기 가 격 : |  | 298793 |  | 375732 | 천원
|  | 구 분 |  | 단 위 | 수 량 | 단 가 | 금 액 | 비 고
|  | 경 비 | 임 대 료 | 천 원 | 0.1864 | 375732 | 70036.4
노무비코드 | 1118 |  | 소 계 |  |  |  | 70036
L1 |  | 노무비 | 운 전 사 | 인 | 1 | 19897 | 19897 | 건설기계운전기사
L0 |  |  | 조 수 | 인 | 0 | 0 | 0
L5 |  |  | 조 장 | 인 | 0.2 | 19228 | 3845.6 | 건설기계조장
재료비코드 | 2118 |  | 소 계 |  |  |  | 23742
M2 |  | 재료비 | 주 연 료 | L | 41.4 | 1085 | 44919 | 경 유
|  |  | 잡 유 | % | 18 | 44919 | 8085.4
| 3118 |  | 소 계 |  |  |  | 53004
|  | 합 계 |  |  |  |  | 146782
중기번호 |  | 중 기 명 : |  | 양족식롤러 |  | [견인식 3 ton]
119 |  | 중 기 가 격 : |  | 8434 |  | 10605 | 천원
|  | 구 분 |  | 단 위 | 수 량 | 단 가 | 금 액 | 비 고
|  | 경 비 | 임 대 료 | 천 원 | 0.1636 | 10605 | 1734.9
노무비코드 | 1119 |  | 소 계 |  |  |  | 1734
L0 |  | 노무비 | 운 전 사 | 인 | 0 | 0 | 0
L0 |  |  | 조 수 | 인 | 0 | 0 | 0
L0 |  |  | 조 장 | 인 | 0 | 0 | 0
재료비코드 | 2119 |  | 소 계 |  |  |  | 0
M0 |  | 재료비 | 주 연 료 | L | 0 | 0 | 0 | 0
|  |  | 잡 유 | % | 0 | 0 | 0
| 3119 |  | 소 계 |  |  |  | 0
|  | 합 계 |  |  |  |  | 1734
중기번호 |  | 중 기 명 : |  | 양족식롤러 |  | [견인식 7 ton]
120 |  | 중 기 가 격 : |  | 19842 |  | 24951 | 천원
|  | 구 분 |  | 단 위 | 수 량 | 단 가 | 금 액 | 비 고
|  | 경 비 | 임 대 료 | 천 원 | 0.1636 | 24951 | 4081.9
노무비코드 | 1120 |  | 소 계 |  |  |  | 4081
L0 |  | 노무비 | 운 전 사 | 인 | 0 | 0 | 0
L0 |  |  | 조 수 | 인 | 0 | 0 | 0
L0 |  |  | 조 장 | 인 | 0 | 0 | 0
재료비코드 | 2120 |  | 소 계 |  |  |  | 0
M0 |  | 재료비 | 주 연 료 | L | 0 | 0 | 0 | 0
|  |  | 잡 유 | % | 0 | 0 | 0
| 3120 |  | 소 계 |  |  |  | 0
|  | 합 계 |  |  |  |  | 4081
중기번호 |  | 중 기 명 : |  | 양족식롤러 |  | [견인식 9 ton]
121 |  | 중 기 가 격 : |  | 25544 |  | 32121 | 천원
|  | 구 분 |  | 단 위 | 수 량 | 단 가 | 금 액 | 비 고
|  | 경 비 | 임 대 료 | 천 원 | 0.1636 | 32121 | 5254.9
노무비코드 | 1121 |  | 소 계 |  |  |  | 5254
L0 |  | 노무비 | 운 전 사 | 인 | 0 | 0 | 0
L0 |  |  | 조 수 | 인 | 0 | 0 | 0
L0 |  |  | 조 장 | 인 | 0 | 0 | 0
재료비코드 | 2121 |  | 소 계 |  |  |  | 0
M0 |  | 재료비 | 주 연 료 | L | 0 | 0 | 0 | 0
|  |  | 잡 유 | % | 0 | 0 | 0
| 3121 |  | 소 계 |  |  |  | 0
|  | 합 계 |  |  |  |  | 5254
중기번호 |  | 중 기 명 : |  | 양족식롤러 |  | [견인식 11 ton]
122 |  | 중 기 가 격 : |  | 28655 |  | 36033 | 천원
|  | 구 분 |  | 단 위 | 수 량 | 단 가 | 금 액 | 비 고
|  | 경 비 | 임 대 료 | 천 원 | 0.1636 | 36033 | 5894.9
노무비코드 | 1122 |  | 소 계 |  |  |  | 5894
L0 |  | 노무비 | 운 전 사 | 인 | 0 | 0 | 0
L0 |  |  | 조 수 | 인 | 0 | 0 | 0
L0 |  |  | 조 장 | 인 | 0 | 0 | 0
재료비코드 | 2122 |  | 소 계 |  |  |  | 0
M0 |  | 재료비 | 주 연 료 | L | 0 | 0 | 0 | 0
|  |  | 잡 유 | % | 0 | 0 | 0
| 3122 |  | 소 계 |  |  |  | 0
|  | 합 계 |  |  |  |  | 5894
중기번호 |  | 중 기 명 : |  | 양족식롤러 |  | [견인식 13 ton]
123 |  | 중 기 가 격 : |  | 33545 |  | 42182 | 천원
|  | 구 분 |  | 단 위 | 수 량 | 단 가 | 금 액 | 비 고
|  | 경 비 | 임 대 료 | 천 원 | 0.1636 | 42182 | 6900.9
노무비코드 | 1123 |  | 소 계 |  |  |  | 6900
L0 |  | 노무비 | 운 전 사 | 인 | 0 | 0 | 0
L0 |  |  | 조 수 | 인 | 0 | 0 | 0
L0 |  |  | 조 장 | 인 | 0 | 0 | 0
재료비코드 | 2123 |  | 소 계 |  |  |  | 0
M0 |  | 재료비 | 주 연 료 | L | 0 | 0 | 0 | 0
|  |  | 잡 유 | % | 0 | 0 | 0
| 3123 |  | 소 계 |  |  |  | 0
|  | 합 계 |  |  |  |  | 6900
중기번호 |  | 중 기 명 : |  | 양족식롤러 |  | [견인식 14 ton]
124 |  | 중 기 가 격 : |  | 41323 |  | 51963 | 천원
|  | 구 분 |  | 단 위 | 수 량 | 단 가 | 금 액 | 비 고
|  | 경 비 | 임 대 료 | 천 원 | 0.1636 | 51963 | 8501.1
노무비코드 | 1124 |  | 소 계 |  |  |  | 8501
L0 |  | 노무비 | 운 전 사 | 인 | 0 | 0 | 0
L0 |  |  | 조 수 | 인 | 0 | 0 | 0
L0 |  |  | 조 장 | 인 | 0 | 0 | 0
재료비코드 | 2124 |  | 소 계 |  |  |  | 0
M0 |  | 재료비 | 주 연 료 | L | 0 | 0 | 0 | 0
|  |  | 잡 유 | % | 0 | 0 | 0
| 3124 |  | 소 계 |  |  |  | 0
|  | 합 계 |  |  |  |  | 8501
중기번호 |  | 중 기 명 : |  | 양족식롤러 |  | [견인식 20 ton]
125 |  | 중 기 가 격 : |  | 78063 |  | 98164 | 천원
|  | 구 분 |  | 단 위 | 수 량 | 단 가 | 금 액 | 비 고
|  | 경 비 | 임 대 료 | 천 원 | 0.1636 | 98164 | 16059.6
노무비코드 | 1125 |  | 소 계 |  |  |  | 16059
L0 |  | 노무비 | 운 전 사 | 인 | 0 | 0 | 0
L0 |  |  | 조 수 | 인 | 0 | 0 | 0
L0 |  |  | 조 장 | 인 | 0 | 0 | 0
재료비코드 | 2125 |  | 소 계 |  |  |  | 0
M0 |  | 재료비 | 주 연 료 | L | 0 | 0 | 0 | 0
|  |  | 잡 유 | % | 0 | 0 | 0
| 3125 |  | 소 계 |  |  |  | 0
|  | 합 계 |  |  |  |  | 16059
중기번호 |  | 중 기 명 : |  | 양족식진동롤러 |  | [견인식 2 ton]
126 |  | 중 기 가 격 : |  | 17905 |  | 22515 | 천원
|  | 구 분 |  | 단 위 | 수 량 | 단 가 | 금 액 | 비 고
|  | 경 비 | 임 대 료 | 천 원 | 0.1909 | 22515 | 4298.1
노무비코드 | 1126 |  | 소 계 |  |  |  | 4298
L0 |  | 노무비 | 운 전 사 | 인 | 0 | 0 | 0
L0 |  |  | 조 수 | 인 | 0 | 0 | 0
L0 |  |  | 조 장 | 인 | 0 | 0 | 0
재료비코드 | 2126 |  | 소 계 |  |  |  | 0
M2 |  | 재료비 | 주 연 료 | L | 4.3 | 1085 | 4665.5 | 경 유
|  |  | 잡 유 | % | 8 | 4665.5 | 373.2
| 3126 |  | 소 계 |  |  |  | 5038
|  | 합 계 |  |  |  |  | 9336
중기번호 |  | 중 기 명 : |  | 양족식진동롤러 |  | [견인식 3 ton]
127 |  | 중 기 가 격 : |  | 25317 |  | 31836 | 천원
|  | 구 분 |  | 단 위 | 수 량 | 단 가 | 금 액 | 비 고
|  | 경 비 | 임 대 료 | 천 원 | 0.1909 | 31836 | 6077.4
노무비코드 | 1127 |  | 소 계 |  |  |  | 6077
L0 |  | 노무비 | 운 전 사 | 인 | 0 | 0 | 0
L0 |  |  | 조 수 | 인 | 0 | 0 | 0
L0 |  |  | 조 장 | 인 | 0 | 0 | 0
재료비코드 | 2127 |  | 소 계 |  |  |  | 0
M2 |  | 재료비 | 주 연 료 | L | 4.8 | 1085 | 5208 | 경 유
|  |  | 잡 유 | % | 8 | 5208 | 416.6
| 3127 |  | 소 계 |  |  |  | 5624
|  | 합 계 |  |  |  |  | 11701
중기번호 |  | 중 기 명 : |  | 양족식진동롤러 |  | [견인식 4 ton]
128 |  | 중 기 가 격 : |  | 30269 |  | 38063 | 천원
|  | 구 분 |  | 단 위 | 수 량 | 단 가 | 금 액 | 비 고
|  | 경 비 | 임 대 료 | 천 원 | 0.1909 | 38063 | 7266.2
노무비코드 | 1128 |  | 소 계 |  |  |  | 7266
L0 |  | 노무비 | 운 전 사 | 인 | 0 | 0 | 0
L0 |  |  | 조 수 | 인 | 0 | 0 | 0
L0 |  |  | 조 장 | 인 | 0 | 0 | 0
재료비코드 | 2128 |  | 소 계 |  |  |  | 0
M2 |  | 재료비 | 주 연 료 | L | 4.8 | 1085 | 5208 | 경 유
|  |  | 잡 유 | % | 8 | 5208 | 416.6
| 3128 |  | 소 계 |  |  |  | 5624
|  | 합 계 |  |  |  |  | 12890
중기번호 |  | 중 기 명 : |  | 양족식진동롤러 |  | [견인식 6 ton]
129 |  | 중 기 가 격 : |  | 40968 |  | 51517 | 천원
|  | 구 분 |  | 단 위 | 수 량 | 단 가 | 금 액 | 비 고
|  | 경 비 | 임 대 료 | 천 원 | 0.1909 | 51517 | 9834.5
노무비코드 | 1129 |  | 소 계 |  |  |  | 9834
L0 |  | 노무비 | 운 전 사 | 인 | 0 | 0 | 0
L0 |  |  | 조 수 | 인 | 0 | 0 | 0
L0 |  |  | 조 장 | 인 | 0 | 0 | 0
재료비코드 | 2129 |  | 소 계 |  |  |  | 0
M2 |  | 재료비 | 주 연 료 | L | 4.8 | 1085 | 5208 | 경 유
|  |  | 잡 유 | % | 8 | 5208 | 416.6
| 3129 |  | 소 계 |  |  |  | 5624
|  | 합 계 |  |  |  |  | 15458
중기번호 |  | 중 기 명 : |  | 양족식진동롤러 |  | [견인식 8 ton]
130 |  | 중 기 가 격 : |  | 51611 |  | 64900 | 천원
|  | 구 분 |  | 단 위 | 수 량 | 단 가 | 금 액 | 비 고
|  | 경 비 | 임 대 료 | 천 원 | 0.1909 | 64900 | 12389.4
노무비코드 | 1130 |  | 소 계 |  |  |  | 12389
L0 |  | 노무비 | 운 전 사 | 인 | 0 | 0 | 0
L0 |  |  | 조 수 | 인 | 0 | 0 | 0
L0 |  |  | 조 장 | 인 | 0 | 0 | 0
재료비코드 | 2130 |  | 소 계 |  |  |  | 0
M2 |  | 재료비 | 주 연 료 | L | 7 | 1085 | 7595 | 경 유
|  |  | 잡 유 | % | 7 | 7595 | 531.6
| 3130 |  | 소 계 |  |  |  | 8126
|  | 합 계 |  |  |  |  | 20515
중기번호 |  | 중 기 명 : |  | 양족식진동롤러 |  | [견인식 9 ton]
131 |  | 중 기 가 격 : |  | 59597 |  | 74943 | 천원
|  | 구 분 |  | 단 위 | 수 량 | 단 가 | 금 액 | 비 고
|  | 경 비 | 임 대 료 | 천 원 | 0.1909 | 74943 | 14306.6
노무비코드 | 1131 |  | 소 계 |  |  |  | 14306
L0 |  | 노무비 | 운 전 사 | 인 | 0 | 0 | 0
L0 |  |  | 조 수 | 인 | 0 | 0 | 0
L0 |  |  | 조 장 | 인 | 0 | 0 | 0
재료비코드 | 2131 |  | 소 계 |  |  |  | 0
M2 |  | 재료비 | 주 연 료 | L | 9.1 | 1085 | 9873.5 | 경 유
|  |  | 잡 유 | % | 7 | 9873.5 | 691.1
| 3131 |  | 소 계 |  |  |  | 10564
|  | 합 계 |  |  |  |  | 24870
중기번호 |  | 중 기 명 : |  | 램머 |  | 80 kg
132 |  | 중 기 가 격 : |  | 0 |  | 1134 | 천원
|  | 구 분 |  | 단 위 | 수 량 | 단 가 | 금 액 | 비 고
|  | 경 비 | 임 대 료 | 천 원 | 0.364 | 1134 | 412.7
노무비코드 | 1132 |  | 소 계 |  |  |  | 412
L3 |  | 노무비 | 운 전 사 | 인 | 1 | 14455 | 14455 | 운전사(기계)
L0 |  |  | 조 수 | 인 | 0 | 0 | 0
L0 |  |  | 조 장 | 인 | 0 | 0 | 0
재료비코드 | 2132 |  | 소 계 |  |  |  | 14455
M1 |  | 재료비 | 주 연 료 | L | 0.7 | 1114 | 779.8 | 휘 발 유
|  |  | 잡 유 | % | 10 | 779.8 | 77.9
| 3132 |  | 소 계 |  |  |  | 857
|  | 합 계 |  |  |  |  | 15724
중기번호 |  | 중 기 명 : |  | 플레이트콤팩트 |  | ( 1.5 ton )
133 |  | 중 기 가 격 : |  | 1318 |  | 1657 | 천원
|  | 구 분 |  | 단 위 | 수 량 | 단 가 | 금 액 | 비 고
|  | 경 비 | 임 대 료 | 천 원 | 0.364 | 1657 | 603.1
노무비코드 | 1133 |  | 소 계 |  |  |  | 603
L3 |  | 노무비 | 운 전 사 | 인 | 1 | 14455 | 14455 | 운전사(기계)
L0 |  |  | 조 수 | 인 | 0 | 0 | 0
L0 |  |  | 조 장 | 인 | 0 | 0 | 0
재료비코드 | 2133 |  | 소 계 |  |  |  | 14455
M1 |  | 재료비 | 주 연 료 | L | 1 | 1114 | 1114 | 휘 발 유
|  |  | 잡 유 | % | 20 | 1114 | 222.8
| 3133 |  | 소 계 |  |  |  | 1336
|  | 합 계 |  |  |  |  | 16394
중기번호 |  | 중 기 명 : |  | 크레인 |  | [무한궤도 10 ton]
134 |  | 중 기 가 격 : |  | 65238 |  | 82036 | 천원
|  | 구 분 |  | 단 위 | 수 량 | 단 가 | 금 액 | 비 고
|  | 경 비 | 임 대 료 | 천 원 | 0.1768 | 82036 | 14503.9
노무비코드 | 1134 |  | 소 계 |  |  |  | 14503
L1 |  | 노무비 | 운 전 사 | 인 | 1 | 19897 | 19897 | 건설기계운전기사
L4 |  |  | 조 수 | 인 | 0 | 11517 | 0 | 건설기계운전조수
L5 |  |  | 조 장 | 인 | 0.2 | 19228 | 3845.6 | 건설기계조장
재료비코드 | 2134 |  | 소 계 |  |  |  | 23742
M2 |  | 재료비 | 주 연 료 | L | 5.8 | 1085 | 6293 | 경 유
|  |  | 잡 유 | % | 20 | 6293 | 1258.6
| 3134 |  | 소 계 |  |  |  | 7551
|  | 합 계 |  |  |  |  | 45796
중기번호 |  | 중 기 명 : |  | 크레인 |  | [무한궤도 15 ton]
135 |  | 중 기 가 격 : |  | 107512 |  | 135196 | 천원
|  | 구 분 |  | 단 위 | 수 량 | 단 가 | 금 액 | 비 고
|  | 경 비 | 임 대 료 | 천 원 | 0.159 | 135196 | 21496.1
노무비코드 | 1135 |  | 소 계 |  |  |  | 21496
L1 |  | 노무비 | 운 전 사 | 인 | 1 | 19897 | 19897 | 건설기계운전기사
L4 |  |  | 조 수 | 인 | 0 | 11517 | 0 | 건설기계운전조수
L5 |  |  | 조 장 | 인 | 0.2 | 19228 | 3845.6 | 건설기계조장
재료비코드 | 2135 |  | 소 계 |  |  |  | 23742
M2 |  | 재료비 | 주 연 료 | L | 7.2 | 1085 | 7812 | 경 유
|  |  | 잡 유 | % | 20 | 7812 | 1562.4
| 3135 |  | 소 계 |  |  |  | 9374
|  | 합 계 |  |  |  |  | 54612
중기번호 |  | 중 기 명 : |  | 크레인 |  | [무한궤도 20 ton]
136 |  | 중 기 가 격 : |  | 137209 |  | 172540 | 천원
|  | 구 분 |  | 단 위 | 수 량 | 단 가 | 금 액 | 비 고
|  | 경 비 | 임 대 료 | 천 원 | 0.159 | 172540 | 27433.8
노무비코드 | 1136 |  | 소 계 |  |  |  | 27433
L1 |  | 노무비 | 운 전 사 | 인 | 1 | 19897 | 19897 | 건설기계운전기사
L4 |  |  | 조 수 | 인 | 0 | 11517 | 0 | 건설기계운전조수
L5 |  |  | 조 장 | 인 | 0.2 | 19228 | 3845.6 | 건설기계조장
재료비코드 | 2136 |  | 소 계 |  |  |  | 23742
M2 |  | 재료비 | 주 연 료 | L | 8.6 | 1085 | 9331 | 경 유
|  |  | 잡 유 | % | 20 | 9331 | 1866.2
| 3136 |  | 소 계 |  |  |  | 11197
|  | 합 계 |  |  |  |  | 62372
중기번호 |  | 중 기 명 : |  | 크레인 |  | [무한궤도 25 ton]
137 |  | 중 기 가 격 : |  | 158714 |  | 199582 | 천원
|  | 구 분 |  | 단 위 | 수 량 | 단 가 | 금 액 | 비 고
|  | 경 비 | 임 대 료 | 천 원 | 0.159 | 199582 | 31733.5
노무비코드 | 1137 |  | 소 계 |  |  |  | 31733
L1 |  | 노무비 | 운 전 사 | 인 | 1 | 19897 | 19897 | 건설기계운전기사
L4 |  |  | 조 수 | 인 | 0 | 11517 | 0 | 건설기계운전조수
L5 |  |  | 조 장 | 인 | 0.2 | 19228 | 3845.6 | 건설기계조장
재료비코드 | 2137 |  | 소 계 |  |  |  | 23742
M2 |  | 재료비 | 주 연 료 | L | 9.6 | 1085 | 10416 | 경 유
|  |  | 잡 유 | % | 20 | 10416 | 2083.2
| 3137 |  | 소 계 |  |  |  | 12499
|  | 합 계 |  |  |  |  | 67974
중기번호 |  | 중 기 명 : |  | 크레인 |  | [무한궤도 30 ton]
138 |  | 중 기 가 격 : |  | 205814 |  | 258811 | 천원
|  | 구 분 |  | 단 위 | 수 량 | 단 가 | 금 액 | 비 고
|  | 경 비 | 임 대 료 | 천 원 | 0.159 | 258811 | 41150.9
노무비코드 | 1138 |  | 소 계 |  |  |  | 41150
L1 |  | 노무비 | 운 전 사 | 인 | 1 | 19897 | 19897 | 건설기계운전기사
L4 |  |  | 조 수 | 인 | 0 | 11517 | 0 | 건설기계운전조수
L5 |  |  | 조 장 | 인 | 0.2 | 19228 | 3845.6 | 건설기계조장
재료비코드 | 2138 |  | 소 계 |  |  |  | 23742
M2 |  | 재료비 | 주 연 료 | L | 10.5 | 1085 | 11392.5 | 경 유
|  |  | 잡 유 | % | 20 | 11392.5 | 2278.5
| 3138 |  | 소 계 |  |  |  | 13671
|  | 합 계 |  |  |  |  | 78563
중기번호 |  | 중 기 명 : |  | 크레인 |  | [무한궤도 35 ton]
139 |  | 중 기 가 격 : |  | 0 |  | 288200 | 천원
|  | 구 분 |  | 단 위 | 수 량 | 단 가 | 금 액 | 비 고
|  | 경 비 | 임 대 료 | 천 원 | 0.159 | 288200 | 45823.8
노무비코드 | 1139 |  | 소 계 |  |  |  | 45823
L1 |  | 노무비 | 운 전 사 | 인 | 1 | 19897 | 19897 | 건설기계운전기사
L4 |  |  | 조 수 | 인 | 0 | 11517 | 0 | 건설기계운전조수
L5 |  |  | 조 장 | 인 | 0.2 | 19228 | 3845.6 | 건설기계조장
재료비코드 | 2139 |  | 소 계 |  |  |  | 23742
M2 |  | 재료비 | 주 연 료 | L | 11.2 | 1085 | 12152 | 경 유
|  |  | 잡 유 | % | 20 | 12152 | 2430.4
| 3139 |  | 소 계 |  |  |  | 14582
|  | 합 계 |  |  |  |  | 84147
중기번호 |  | 중 기 명 : |  | 크레인 |  | [무한궤도 40 ton]
140 |  | 중 기 가 격 : |  | 262406 |  | 329975 | 천원
|  | 구 분 |  | 단 위 | 수 량 | 단 가 | 금 액 | 비 고
|  | 경 비 | 임 대 료 | 천 원 | 0.1604 | 329975 | 52927.9
노무비코드 | 1140 |  | 소 계 |  |  |  | 52927
L1 |  | 노무비 | 운 전 사 | 인 | 1 | 19897 | 19897 | 건설기계운전기사
L4 |  |  | 조 수 | 인 | 0 | 11517 | 0 | 건설기계운전조수
L5 |  |  | 조 장 | 인 | 0.2 | 19228 | 3845.6 | 건설기계조장
재료비코드 | 2140 |  | 소 계 |  |  |  | 23742
M2 |  | 재료비 | 주 연 료 | L | 11.5 | 1085 | 12477.5 | 경 유
|  |  | 잡 유 | % | 20 | 12477.5 | 2495.5
| 3140 |  | 소 계 |  |  |  | 14973
|  | 합 계 |  |  |  |  | 91642
중기번호 |  | 중 기 명 : |  | 크레인 |  | [무한궤도 50 ton]
141 |  | 중 기 가 격 : |  | 0 |  | 393000 | 천원
|  | 구 분 |  | 단 위 | 수 량 | 단 가 | 금 액 | 비 고
|  | 경 비 | 임 대 료 | 천 원 | 0.1604 | 393000 | 63037.2
노무비코드 | 1141 |  | 소 계 |  |  |  | 63037
L1 |  | 노무비 | 운 전 사 | 인 | 1 | 19897 | 19897 | 건설기계운전기사
L4 |  |  | 조 수 | 인 | 0 | 11517 | 0 | 건설기계운전조수
L5 |  |  | 조 장 | 인 | 0.2 | 19228 | 3845.6 | 건설기계조장
재료비코드 | 2141 |  | 소 계 |  |  |  | 23742
M2 |  | 재료비 | 주 연 료 | L | 12 | 1085 | 13020 | 경 유
|  |  | 잡 유 | % | 20 | 13020 | 2604
| 3141 |  | 소 계 |  |  |  | 15624
|  | 합 계 |  |  |  |  | 102403
중기번호 |  | 중 기 명 : |  | 크레인 |  | [무한궤도 70 ton]
142 |  | 중 기 가 격 : |  | 362355 |  | 455661 | 천원
|  | 구 분 |  | 단 위 | 수 량 | 단 가 | 금 액 | 비 고
|  | 경 비 | 임 대 료 | 천 원 | 0.1604 | 455661 | 73088
노무비코드 | 1142 |  | 소 계 |  |  |  | 73088
L1 |  | 노무비 | 운 전 사 | 인 | 1 | 19897 | 19897 | 건설기계운전기사
L4 |  |  | 조 수 | 인 | 0 | 11517 | 0 | 건설기계운전조수
L5 |  |  | 조 장 | 인 | 0.2 | 19228 | 3845.6 | 건설기계조장
재료비코드 | 2142 |  | 소 계 |  |  |  | 23742
M2 |  | 재료비 | 주 연 료 | L | 17.2 | 1085 | 18662 | 경 유
|  |  | 잡 유 | % | 20 | 18662 | 3732.4
| 3142 |  | 소 계 |  |  |  | 22394
|  | 합 계 |  |  |  |  | 119224
중기번호 |  | 중 기 명 : |  | 크레인 |  | [무한궤도 80 ton]
143 |  | 중 기 가 격 : |  | 0 |  | 550200 | 천원
|  | 구 분 |  | 단 위 | 수 량 | 단 가 | 금 액 | 비 고
|  | 경 비 | 임 대 료 | 천 원 | 0.1604 | 550200 | 88252
노무비코드 | 1143 |  | 소 계 |  |  |  | 88252
L1 |  | 노무비 | 운 전 사 | 인 | 1 | 19897 | 19897 | 건설기계운전기사
L4 |  |  | 조 수 | 인 | 0 | 11517 | 0 | 건설기계운전조수
L5 |  |  | 조 장 | 인 | 0.2 | 19228 | 3845.6 | 건설기계조장
재료비코드 | 2143 |  | 소 계 |  |  |  | 23742
M2 |  | 재료비 | 주 연 료 | L | 19.1 | 1085 | 20723.5 | 경 유
|  |  | 잡 유 | % | 20 | 20723.5 | 4144.7
| 3143 |  | 소 계 |  |  |  | 24868
|  | 합 계 |  |  |  |  | 136862
중기번호 |  | 중 기 명 : |  | 크레인 |  | [무한궤도 100 ton]
144 |  | 중 기 가 격 : |  | 523319 |  | 658073 | 천원
|  | 구 분 |  | 단 위 | 수 량 | 단 가 | 금 액 | 비 고
|  | 경 비 | 임 대 료 | 천 원 | 0.1604 | 658073 | 105554.9
노무비코드 | 1144 |  | 소 계 |  |  |  | 105554
L1 |  | 노무비 | 운 전 사 | 인 | 1 | 19897 | 19897 | 건설기계운전기사
L4 |  |  | 조 수 | 인 | 0 | 11517 | 0 | 건설기계운전조수
L5 |  |  | 조 장 | 인 | 0.2 | 19228 | 3845.6 | 건설기계조장
재료비코드 | 2144 |  | 소 계 |  |  |  | 23742
M2 |  | 재료비 | 주 연 료 | L | 23.9 | 1085 | 25931.5 | 경 유
|  |  | 잡 유 | % | 20 | 25931.5 | 5186.3
| 3144 |  | 소 계 |  |  |  | 31117
|  | 합 계 |  |  |  |  | 160413
중기번호 |  | 중 기 명 : |  | 크레인 |  | [무한궤도 150 ton]
145 |  | 중 기 가 격 : |  | 773188 |  | 972283 | 천원
|  | 구 분 |  | 단 위 | 수 량 | 단 가 | 금 액 | 비 고
|  | 경 비 | 임 대 료 | 천 원 | 0.1604 | 972283 | 155954.1
노무비코드 | 1145 |  | 소 계 |  |  |  | 155954
L1 |  | 노무비 | 운 전 사 | 인 | 1 | 19897 | 19897 | 건설기계운전기사
L4 |  |  | 조 수 | 인 | 0 | 11517 | 0 | 건설기계운전조수
L5 |  |  | 조 장 | 인 | 0.2 | 19228 | 3845.6 | 건설기계조장
재료비코드 | 2145 |  | 소 계 |  |  |  | 23742
M2 |  | 재료비 | 주 연 료 | L | 24.4 | 1085 | 26474 | 경 유
|  |  | 잡 유 | % | 20 | 26474 | 5294.8
| 3145 |  | 소 계 |  |  |  | 31768
|  | 합 계 |  |  |  |  | 211464
중기번호 |  | 중 기 명 : |  | 크레인 |  | [무한궤도 220 ton]
145.1 |  | 중 기 가 격 : |  | 1323630 |  | 1664464 | 천원
|  | 구 분 |  | 단 위 | 수 량 | 단 가 | 금 액 | 비 고
|  | 경 비 | 임 대 료 | 천 원 | 0.1697 | 1664464 | 282459.5
노무비코드 | 1145.1 |  | 소 계 |  |  |  | 282459
L1 |  | 노무비 | 운 전 사 | 인 | 1 | 19897 | 19897 | 건설기계운전기사
L4 |  |  | 조 수 | 인 | 0 | 11517 | 0 | 건설기계운전조수
L5 |  |  | 조 장 | 인 | 0.2 | 19228 | 3845.6 | 건설기계조장
재료비코드 | 2145.1 |  | 소 계 |  |  |  | 23742
M2 |  | 재료비 | 주 연 료 | L | 25 | 1085 | 27125 | 경 유
|  |  | 잡 유 | % | 20 | 27125 | 5425
| 3145.1 |  | 소 계 |  |  |  | 32550
|  | 합 계 |  |  |  |  | 338751
중기번호 |  | 중 기 명 : |  | 크레인 |  | [무한궤도 280 ton]
145.2 |  | 중 기 가 격 : |  | 1960265 |  | 2465033 | 천원
|  | 구 분 |  | 단 위 | 수 량 | 단 가 | 금 액 | 비 고
|  | 경 비 | 임 대 료 | 천 원 | 0.1697 | 2465033 | 418316.1
노무비코드 | 1145.2 |  | 소 계 |  |  |  | 418316
L1 |  | 노무비 | 운 전 사 | 인 | 1 | 19897 | 19897 | 건설기계운전기사
L4 |  |  | 조 수 | 인 | 0 | 11517 | 0 | 건설기계운전조수
L5 |  |  | 조 장 | 인 | 0.2 | 19228 | 3845.6 | 건설기계조장
재료비코드 | 2145.2 |  | 소 계 |  |  |  | 23742
M2 |  | 재료비 | 주 연 료 | L | 28 | 1085 | 30380 | 경 유
|  |  | 잡 유 | % | 20 | 30380 | 6076
| 3145.2 |  | 소 계 |  |  |  | 36456
|  | 합 계 |  |  |  |  | 478514
중기번호 |  | 중 기 명 : |  | 크레인 |  | [무한궤도 300 ton]
145.3 |  | 중 기 가 격 : |  | 2408140 |  | 3028236 | 천원
|  | 구 분 |  | 단 위 | 수 량 | 단 가 | 금 액 | 비 고
|  | 경 비 | 임 대 료 | 천 원 | 0.1697 | 3028236 | 513891.6
노무비코드 | 1145.3 |  | 소 계 |  |  |  | 513891
L1 |  | 노무비 | 운 전 사 | 인 | 1 | 19897 | 19897 | 건설기계운전기사
L4 |  |  | 조 수 | 인 | 0 | 11517 | 0 | 건설기계운전조수
L5 |  |  | 조 장 | 인 | 0.2 | 19228 | 3845.6 | 건설기계조장
재료비코드 | 2145.3 |  | 소 계 |  |  |  | 23742
M2 |  | 재료비 | 주 연 료 | L | 28 | 1085 | 30380 | 경 유
|  |  | 잡 유 | % | 20 | 30380 | 6076
| 3145.3 |  | 소 계 |  |  |  | 36456
|  | 합 계 |  |  |  |  | 574089
중기번호 |  | 중 기 명 : |  | 크레인 |  | [ 10 ton 트럭 ]
146 |  | 중 기 가 격 : |  | 0 |  | 105000 | 천원
|  | 구 분 |  | 단 위 | 수 량 | 단 가 | 금 액 | 비 고
|  | 경 비 | 임 대 료 | 천 원 | 0.2232 | 105000 | 23436
노무비코드 | 1146 |  | 소 계 |  |  |  | 23436
L1 |  | 노무비 | 운 전 사 | 인 | 1 | 19897 | 19897 | 건설기계운전기사
L4 |  |  | 조 수 | 인 | 0 | 11517 | 0 | 건설기계운전조수
L5 |  |  | 조 장 | 인 | 0.2 | 19228 | 3845.6 | 건설기계조장
재료비코드 | 2146 |  | 소 계 |  |  |  | 23742
M2 |  | 재료비 | 주 연 료 | L | 3.8 | 1085 | 4123 | 경 유
|  |  | 잡 유 | % | 39 | 4123 | 1607.9
| 3146 |  | 소 계 |  |  |  | 5730
|  | 합 계 |  |  |  |  | 52908
중기번호 |  | 중 기 명 : |  | 크레인 |  | [ 15 ton 트럭 ]
147 |  | 중 기 가 격 : |  | 0 |  | 155000 | 천원
|  | 구 분 |  | 단 위 | 수 량 | 단 가 | 금 액 | 비 고
|  | 경 비 | 임 대 료 | 천 원 | 0.2232 | 155000 | 34596
노무비코드 | 1147 |  | 소 계 |  |  |  | 34596
L1 |  | 노무비 | 운 전 사 | 인 | 1 | 19897 | 19897 | 건설기계운전기사
L4 |  |  | 조 수 | 인 | 0 | 11517 | 0 | 건설기계운전조수
L5 |  |  | 조 장 | 인 | 0.2 | 19228 | 3845.6 | 건설기계조장
재료비코드 | 2147 |  | 소 계 |  |  |  | 23742
M2 |  | 재료비 | 주 연 료 | L | 4.7 | 1085 | 5099.5 | 경 유
|  |  | 잡 유 | % | 39 | 5099.5 | 1988.8
| 3147 |  | 소 계 |  |  |  | 7088
|  | 합 계 |  |  |  |  | 65426
중기번호 |  | 중 기 명 : |  | 크레인 |  | [ 20 ton 트럭 ]
148 |  | 중 기 가 격 : |  | 0 |  | 198750 | 천원
|  | 구 분 |  | 단 위 | 수 량 | 단 가 | 금 액 | 비 고
|  | 경 비 | 임 대 료 | 천 원 | 0.2232 | 198750 | 44361
노무비코드 | 1148 |  | 소 계 |  |  |  | 44361
L1 |  | 노무비 | 운 전 사 | 인 | 1 | 19897 | 19897 | 건설기계운전기사
L4 |  |  | 조 수 | 인 | 0 | 11517 | 0 | 건설기계운전조수
L5 |  |  | 조 장 | 인 | 0.2 | 19228 | 3845.6 | 건설기계조장
재료비코드 | 2148 |  | 소 계 |  |  |  | 23742
M2 |  | 재료비 | 주 연 료 | L | 5.4 | 1085 | 5859 | 경 유
|  |  | 잡 유 | % | 39 | 5859 | 2285
| 3148 |  | 소 계 |  |  |  | 8144
|  | 합 계 |  |  |  |  | 76247
중기번호 |  | 중 기 명 : |  | 크레인 |  | [ 25 ton 트럭 ]
149 |  | 중 기 가 격 : |  | 0 |  | 225000 | 천원
|  | 구 분 |  | 단 위 | 수 량 | 단 가 | 금 액 | 비 고
|  | 경 비 | 임 대 료 | 천 원 | 0.1991 | 225000 | 44797.5
노무비코드 | 1149 |  | 소 계 |  |  |  | 44797
L1 |  | 노무비 | 운 전 사 | 인 | 1 | 19897 | 19897 | 건설기계운전기사
L4 |  |  | 조 수 | 인 | 0 | 11517 | 0 | 건설기계운전조수
L5 |  |  | 조 장 | 인 | 0.2 | 19228 | 3845.6 | 건설기계조장
재료비코드 | 2149 |  | 소 계 |  |  |  | 23742
M2 |  | 재료비 | 주 연 료 | L | 6.1 | 1085 | 6618.5 | 경 유
|  |  | 잡 유 | % | 39 | 6618.5 | 2581.2
| 3149 |  | 소 계 |  |  |  | 9199
|  | 합 계 |  |  |  |  | 77738
중기번호 |  | 중 기 명 : |  | 크레인 |  | [ 30 ton 트럭 ]
150 |  | 중 기 가 격 : |  | 0 |  | 275000 | 천원
|  | 구 분 |  | 단 위 | 수 량 | 단 가 | 금 액 | 비 고
|  | 경 비 | 임 대 료 | 천 원 | 0.1671 | 275000 | 45952.5
노무비코드 | 1150 |  | 소 계 |  |  |  | 45952
L1 |  | 노무비 | 운 전 사 | 인 | 1 | 19897 | 19897 | 건설기계운전기사
L4 |  |  | 조 수 | 인 | 0 | 11517 | 0 | 건설기계운전조수
L5 |  |  | 조 장 | 인 | 0.2 | 19228 | 3845.6 | 건설기계조장
재료비코드 | 2150 |  | 소 계 |  |  |  | 23742
M2 |  | 재료비 | 주 연 료 | L | 7.7 | 1085 | 8354.5 | 경 유
|  |  | 잡 유 | % | 39 | 8354.5 | 3258.2
| 3150 |  | 소 계 |  |  |  | 11612
|  | 합 계 |  |  |  |  | 81306
중기번호 |  | 중 기 명 : |  | 크레인 |  | [ 35 ton 트럭 ]
151 |  | 중 기 가 격 : |  | 0 |  | 295000 | 천원
|  | 구 분 |  | 단 위 | 수 량 | 단 가 | 금 액 | 비 고
|  | 경 비 | 임 대 료 | 천 원 | 0.1671 | 295000 | 49294.5
노무비코드 | 1151 |  | 소 계 |  |  |  | 49294
L1 |  | 노무비 | 운 전 사 | 인 | 1 | 19897 | 19897 | 건설기계운전기사
L4 |  |  | 조 수 | 인 | 0 | 11517 | 0 | 건설기계운전조수
L5 |  |  | 조 장 | 인 | 0.2 | 19228 | 3845.6 | 건설기계조장
재료비코드 | 2151 |  | 소 계 |  |  |  | 23742
M2 |  | 재료비 | 주 연 료 | L | 7.7 | 1085 | 8354.5 | 경 유
|  |  | 잡 유 | % | 39 | 8354.5 | 3258.2
| 3151 |  | 소 계 |  |  |  | 11612
|  | 합 계 |  |  |  |  | 84648
중기번호 |  | 중 기 명 : |  | 크레인 |  | [ 40 ton 트럭 ]
152 |  | 중 기 가 격 : |  | 0 |  | 325000 | 천원
|  | 구 분 |  | 단 위 | 수 량 | 단 가 | 금 액 | 비 고
|  | 경 비 | 임 대 료 | 천 원 | 0.1671 | 325000 | 54307.5
노무비코드 | 1152 |  | 소 계 |  |  |  | 54307
L1 |  | 노무비 | 운 전 사 | 인 | 1 | 19897 | 19897 | 건설기계운전기사
L4 |  |  | 조 수 | 인 | 0 | 11517 | 0 | 건설기계운전조수
L5 |  |  | 조 장 | 인 | 0.2 | 19228 | 3845.6 | 건설기계조장
재료비코드 | 2152 |  | 소 계 |  |  |  | 23742
M2 |  | 재료비 | 주 연 료 | L | 8.5 | 1085 | 9222.5 | 경 유
|  |  | 잡 유 | % | 57 | 9222.5 | 5256.8
| 3152 |  | 소 계 |  |  |  | 14479
|  | 합 계 |  |  |  |  | 92528
중기번호 |  | 중 기 명 : |  | 크레인 |  | [ 45 ton 트럭 ]
153 |  | 중 기 가 격 : |  | 0 |  | 355000 | 천원
|  | 구 분 |  | 단 위 | 수 량 | 단 가 | 금 액 | 비 고
|  | 경 비 | 임 대 료 | 천 원 | 0.1671 | 355000 | 59320.5
노무비코드 | 1153 |  | 소 계 |  |  |  | 59320
L1 |  | 노무비 | 운 전 사 | 인 | 1 | 19897 | 19897 | 건설기계운전기사
L4 |  |  | 조 수 | 인 | 0 | 11517 | 0 | 건설기계운전조수
L5 |  |  | 조 장 | 인 | 0.2 | 19228 | 3845.6 | 건설기계조장
재료비코드 | 2153 |  | 소 계 |  |  |  | 23742
M2 |  | 재료비 | 주 연 료 | L | 10 | 1085 | 10850 | 경 유
|  |  | 잡 유 | % | 57 | 10850 | 6184.5
| 3153 |  | 소 계 |  |  |  | 17034
|  | 합 계 |  |  |  |  | 100096
중기번호 |  | 중 기 명 : |  | 크레인 |  | [ 50 ton 트럭 ]
154 |  | 중 기 가 격 : |  | 0 |  | 400000 | 천원
|  | 구 분 |  | 단 위 | 수 량 | 단 가 | 금 액 | 비 고
|  | 경 비 | 임 대 료 | 천 원 | 0.1671 | 400000 | 66840
노무비코드 | 1154 |  | 소 계 |  |  |  | 66840
L1 |  | 노무비 | 운 전 사 | 인 | 1 | 19897 | 19897 | 건설기계운전기사
L4 |  |  | 조 수 | 인 | 0 | 11517 | 0 | 건설기계운전조수
L5 |  |  | 조 장 | 인 | 0.2 | 19228 | 3845.6 | 건설기계조장
재료비코드 | 2154 |  | 소 계 |  |  |  | 23742
M2 |  | 재료비 | 주 연 료 | L | 10 | 1085 | 10850 | 경 유
|  |  | 잡 유 | % | 57 | 10850 | 6184.5
| 3154 |  | 소 계 |  |  |  | 17034
|  | 합 계 |  |  |  |  | 107616
중기번호 |  | 중 기 명 : |  | 크레인 |  | [ 60 ton 트럭 ]
155 |  | 중 기 가 격 : |  | 0 |  | 487500 | 천원
|  | 구 분 |  | 단 위 | 수 량 | 단 가 | 금 액 | 비 고
|  | 경 비 | 임 대 료 | 천 원 | 0.1559 | 487500 | 76001.2
노무비코드 | 1155 |  | 소 계 |  |  |  | 76001
L1 |  | 노무비 | 운 전 사 | 인 | 1 | 19897 | 19897 | 건설기계운전기사
L4 |  |  | 조 수 | 인 | 0 | 11517 | 0 | 건설기계운전조수
L5 |  |  | 조 장 | 인 | 0.2 | 19228 | 3845.6 | 건설기계조장
재료비코드 | 2155 |  | 소 계 |  |  |  | 23742
M2 |  | 재료비 | 주 연 료 | L | 10.6 | 1085 | 11501 | 경 유
|  |  | 잡 유 | % | 57 | 11501 | 6555.5
| 3155 |  | 소 계 |  |  |  | 18056
|  | 합 계 |  |  |  |  | 117799
중기번호 |  | 중 기 명 : |  | 크레인 |  | [ 70 ton 트럭 ]
156 |  | 중 기 가 격 : |  | 0 |  | 562500 | 천원
|  | 구 분 |  | 단 위 | 수 량 | 단 가 | 금 액 | 비 고
|  | 경 비 | 임 대 료 | 천 원 | 0.1559 | 562500 | 87693.7
노무비코드 | 1156 |  | 소 계 |  |  |  | 87693
L1 |  | 노무비 | 운 전 사 | 인 | 1 | 19897 | 19897 | 건설기계운전기사
L4 |  |  | 조 수 | 인 | 0 | 11517 | 0 | 건설기계운전조수
L5 |  |  | 조 장 | 인 | 0.2 | 19228 | 3845.6 | 건설기계조장
재료비코드 | 2156 |  | 소 계 |  |  |  | 23742
M2 |  | 재료비 | 주 연 료 | L | 12.3 | 1085 | 13345.5 | 경 유
|  |  | 잡 유 | % | 57 | 13345.5 | 7606.9
| 3156 |  | 소 계 |  |  |  | 20952
|  | 합 계 |  |  |  |  | 132387
중기번호 |  | 중 기 명 : |  | 크레인 |  | [ 80 ton 트럭 ]
157 |  | 중 기 가 격 : |  | 0 |  | 700000 | 천원
|  | 구 분 |  | 단 위 | 수 량 | 단 가 | 금 액 | 비 고
|  | 경 비 | 임 대 료 | 천 원 | 0.1559 | 700000 | 109130
노무비코드 | 1157 |  | 소 계 |  |  |  | 109130
L1 |  | 노무비 | 운 전 사 | 인 | 1 | 19897 | 19897 | 건설기계운전기사
L4 |  |  | 조 수 | 인 | 0 | 11517 | 0 | 건설기계운전조수
L5 |  |  | 조 장 | 인 | 0.2 | 19228 | 3845.6 | 건설기계조장
재료비코드 | 2157 |  | 소 계 |  |  |  | 23742
M2 |  | 재료비 | 주 연 료 | L | 12.3 | 1085 | 13345.5 | 경 유
|  |  | 잡 유 | % | 57 | 13345.5 | 7606.9
| 3157 |  | 소 계 |  |  |  | 20952
|  | 합 계 |  |  |  |  | 153824
중기번호 |  | 중 기 명 : |  | 크레인 |  | [ 100 ton 트럭 ]
158 |  | 중 기 가 격 : |  | 0 |  | 850000 | 천원
|  | 구 분 |  | 단 위 | 수 량 | 단 가 | 금 액 | 비 고
|  | 경 비 | 임 대 료 | 천 원 | 0.1559 | 850000 | 132515
노무비코드 | 1158 |  | 소 계 |  |  |  | 132515
L1 |  | 노무비 | 운 전 사 | 인 | 1 | 19897 | 19897 | 건설기계운전기사
L4 |  |  | 조 수 | 인 | 0 | 11517 | 0 | 건설기계운전조수
L5 |  |  | 조 장 | 인 | 0.2 | 19228 | 3845.6 | 건설기계조장
재료비코드 | 2158 |  | 소 계 |  |  |  | 23742
M2 |  | 재료비 | 주 연 료 | L | 15.9 | 1085 | 17251.5 | 경 유
|  |  | 잡 유 | % | 57 | 17251.5 | 9833.3
| 3158 |  | 소 계 |  |  |  | 27084
|  | 합 계 |  |  |  |  | 183341
중기번호 |  | 중 기 명 : |  | 크레인 |  | [ 130 ton 트럭 ]
158.1 |  | 중 기 가 격 : |  | 1092889 |  | 1374307 | 천원
|  | 구 분 |  | 단 위 | 수 량 | 단 가 | 금 액 | 비 고
|  | 경 비 | 임 대 료 | 천 원 | 0.1559 | 1374307 | 214254.4
노무비코드 | 1158.1 |  | 소 계 |  |  |  | 214254
L1 |  | 노무비 | 운 전 사 | 인 | 1 | 19897 | 19897 | 건설기계운전기사
L4 |  |  | 조 수 | 인 | 0 | 11517 | 0 | 건설기계운전조수
L5 |  |  | 조 장 | 인 | 0.2 | 19228 | 3845.6 | 건설기계조장
재료비코드 | 2158.1 |  | 소 계 |  |  |  | 23742
M2 |  | 재료비 | 주 연 료 | L | 17.7 | 1085 | 19204.5 | 경 유
|  |  | 잡 유 | % | 63 | 19204.5 | 12098.8
| 3158.1 |  | 소 계 |  |  |  | 31303
|  | 합 계 |  |  |  |  | 269299
중기번호 |  | 중 기 명 : |  | 크레인 |  | [ 160 ton 트럭 ]
158.2 |  | 중 기 가 격 : |  | 1462790 |  | 1839458 | 천원
|  | 구 분 |  | 단 위 | 수 량 | 단 가 | 금 액 | 비 고
|  | 경 비 | 임 대 료 | 천 원 | 0.1559 | 1839458 | 286771.5
노무비코드 | 1158.2 |  | 소 계 |  |  |  | 286771
L1 |  | 노무비 | 운 전 사 | 인 | 1 | 19897 | 19897 | 건설기계운전기사
L4 |  |  | 조 수 | 인 | 0 | 11517 | 0 | 건설기계운전조수
L5 |  |  | 조 장 | 인 | 0.2 | 19228 | 3845.6 | 건설기계조장
재료비코드 | 2158.2 |  | 소 계 |  |  |  | 23742
M2 |  | 재료비 | 주 연 료 | L | 19.6 | 1085 | 21266 | 경 유
|  |  | 잡 유 | % | 63 | 21266 | 13397.5
| 3158.2 |  | 소 계 |  |  |  | 34663
|  | 합 계 |  |  |  |  | 345176
중기번호 |  | 중 기 명 : |  | 크레인 |  | [ 200 ton 트럭 ]
158.3 |  | 중 기 가 격 : |  | 1656148 |  | 2082606 | 천원
|  | 구 분 |  | 단 위 | 수 량 | 단 가 | 금 액 | 비 고
|  | 경 비 | 임 대 료 | 천 원 | 0.1559 | 2082606 | 324678.2
노무비코드 | 1158.3 |  | 소 계 |  |  |  | 324678
L1 |  | 노무비 | 운 전 사 | 인 | 1 | 19897 | 19897 | 건설기계운전기사
L4 |  |  | 조 수 | 인 | 0 | 11517 | 0 | 건설기계운전조수
L5 |  |  | 조 장 | 인 | 0.2 | 19228 | 3845.6 | 건설기계조장
재료비코드 | 2158.3 |  | 소 계 |  |  |  | 23742
M2 |  | 재료비 | 주 연 료 | L | 22 | 1085 | 23870 | 경 유
|  |  | 잡 유 | % | 63 | 23870 | 15038.1
| 3158.3 |  | 소 계 |  |  |  | 38908
|  | 합 계 |  |  |  |  | 387328
중기번호 |  | 중 기 명 : |  | 크레인 |  | [ 220 ton 트럭 ]
158.4 |  | 중 기 가 격 : |  | 1891539 |  | 2378610 | 천원
|  | 구 분 |  | 단 위 | 수 량 | 단 가 | 금 액 | 비 고
|  | 경 비 | 임 대 료 | 천 원 | 0.1559 | 2378610 | 370825.2
노무비코드 | 1158.4 |  | 소 계 |  |  |  | 370825
L1 |  | 노무비 | 운 전 사 | 인 | 1 | 19897 | 19897 | 건설기계운전기사
L4 |  |  | 조 수 | 인 | 0 | 11517 | 0 | 건설기계운전조수
L5 |  |  | 조 장 | 인 | 0.2 | 19228 | 3845.6 | 건설기계조장
재료비코드 | 2158.4 |  | 소 계 |  |  |  | 23742
M2 |  | 재료비 | 주 연 료 | L | 22 | 1085 | 23870 | 경 유
|  |  | 잡 유 | % | 63 | 23870 | 15038.1
| 3158.4 |  | 소 계 |  |  |  | 38908
|  | 합 계 |  |  |  |  | 433475
중기번호 |  | 중 기 명 : |  | 크레인 |  | [ 250 ton 트럭 ]
158.5 |  | 중 기 가 격 : |  | 2206796 |  | 2775045 | 천원
|  | 구 분 |  | 단 위 | 수 량 | 단 가 | 금 액 | 비 고
|  | 경 비 | 임 대 료 | 천 원 | 0.1559 | 2775045 | 432629.5
노무비코드 | 1158.5 |  | 소 계 |  |  |  | 432629
L1 |  | 노무비 | 운 전 사 | 인 | 1 | 19897 | 19897 | 건설기계운전기사
L4 |  |  | 조 수 | 인 | 0 | 11517 | 0 | 건설기계운전조수
L5 |  |  | 조 장 | 인 | 0.2 | 19228 | 3845.6 | 건설기계조장
재료비코드 | 2158.5 |  | 소 계 |  |  |  | 23742
M2 |  | 재료비 | 주 연 료 | L | 24 | 1085 | 26040 | 경 유
|  |  | 잡 유 | % | 63 | 26040 | 16405.2
| 3158.5 |  | 소 계 |  |  |  | 42445
|  | 합 계 |  |  |  |  | 498816
중기번호 |  | 중 기 명 : |  | 트럭탑재형크레인 |  | [2 ton]
159 |  | 중 기 가 격 : |  | 0 |  | 24835 | 천원
|  | 구 분 |  | 단 위 | 수 량 | 단 가 | 금 액 | 비 고
|  | 경 비 | 임 대 료 | 천 원 | 0.2503 | 24835 | 6216.2
노무비코드 | 1159 |  | 소 계 |  |  |  | 6216
L2 |  | 노무비 | 운 전 사 | 인 | 1 | 16611 | 16611 | 운전사(운반차)
L0 |  |  | 조 수 | 인 | 0 | 0 | 0
L0 |  |  | 조 장 | 인 | 0 | 0 | 0
재료비코드 | 2159 |  | 소 계 |  |  |  | 16611
M2 |  | 재료비 | 주 연 료 | L | 2.9 | 1085 | 3146.5 | 경 유
|  |  | 잡 유 | % | 20 | 3146.5 | 629.3
| 3159 |  | 소 계 |  |  |  | 3775
|  | 합 계 |  |  |  |  | 26602
중기번호 |  | 중 기 명 : |  | 트럭탑재형크레인 |  | [3 ton]
160 |  | 중 기 가 격 : |  | 0 |  | 32107 | 천원
|  | 구 분 |  | 단 위 | 수 량 | 단 가 | 금 액 | 비 고
|  | 경 비 | 임 대 료 | 천 원 | 0.2503 | 32107 | 8036.3
노무비코드 | 1160 |  | 소 계 |  |  |  | 8036
L2 |  | 노무비 | 운 전 사 | 인 | 1 | 16611 | 16611 | 운전사(운반차)
L0 |  |  | 조 수 | 인 | 0 | 0 | 0
L0 |  |  | 조 장 | 인 | 0 | 0 | 0
재료비코드 | 2160 |  | 소 계 |  |  |  | 16611
M2 |  | 재료비 | 주 연 료 | L | 3.1 | 1085 | 3363.5 | 경 유
|  |  | 잡 유 | % | 20 | 3363.5 | 672.7
| 3160 |  | 소 계 |  |  |  | 4036
|  | 합 계 |  |  |  |  | 28683
중기번호 |  | 중 기 명 : |  | 트럭탑재형크레인 |  | [5 ton]
161 |  | 중 기 가 격 : |  | 0 |  | 41399 | 천원
|  | 구 분 |  | 단 위 | 수 량 | 단 가 | 금 액 | 비 고
|  | 경 비 | 임 대 료 | 천 원 | 0.2503 | 41399 | 10362.1
노무비코드 | 1161 |  | 소 계 |  |  |  | 10362
L2 |  | 노무비 | 운 전 사 | 인 | 1 | 16611 | 16611 | 운전사(운반차)
L0 |  |  | 조 수 | 인 | 0 | 0 | 0
L0 |  |  | 조 장 | 인 | 0 | 0 | 0
재료비코드 | 2161 |  | 소 계 |  |  |  | 16611
M2 |  | 재료비 | 주 연 료 | L | 5.1 | 1085 | 5533.5 | 경 유
|  |  | 잡 유 | % | 20 | 5533.5 | 1106.7
| 3161 |  | 소 계 |  |  |  | 6640
|  | 합 계 |  |  |  |  | 33613
중기번호 |  | 중 기 명 : |  | 트럭탑재형크레인 |  | [10 ton]
161.1 |  | 중 기 가 격 : |  | 0 |  | 82100 | 천원
|  | 구 분 |  | 단 위 | 수 량 | 단 가 | 금 액 | 비 고
|  | 경 비 | 임 대 료 | 천 원 | 0.2503 | 82100 | 20549.6
노무비코드 | 1161.1 |  | 소 계 |  |  |  | 20549
L2 |  | 노무비 | 운 전 사 | 인 | 1 | 16611 | 16611 | 운전사(운반차)
L0 |  |  | 조 수 | 인 | 0 | 0 | 0
L0 |  |  | 조 장 | 인 | 0 | 0 | 0
재료비코드 | 2161.1 |  | 소 계 |  |  |  | 16611
M2 |  | 재료비 | 주 연 료 | L | 10.3 | 1085 | 11175.5 | 경 유
|  |  | 잡 유 | % | 20 | 11175.5 | 2235.1
| 3161.1 |  | 소 계 |  |  |  | 13410
|  | 합 계 |  |  |  |  | 50570
중기번호 |  | 중 기 명 : |  | 트럭탑재형크레인 |  | [15 ton]
161.2 |  | 중 기 가 격 : |  | 0 |  | 99100 | 천원
|  | 구 분 |  | 단 위 | 수 량 | 단 가 | 금 액 | 비 고
|  | 경 비 | 임 대 료 | 천 원 | 0.2503 | 99100 | 24804.7
노무비코드 | 1161.2 |  | 소 계 |  |  |  | 24804
L2 |  | 노무비 | 운 전 사 | 인 | 1 | 16611 | 16611 | 운전사(운반차)
L0 |  |  | 조 수 | 인 | 0 | 0 | 0
L0 |  |  | 조 장 | 인 | 0 | 0 | 0
재료비코드 | 2161.2 |  | 소 계 |  |  |  | 16611
M2 |  | 재료비 | 주 연 료 | L | 11 | 1085 | 11935 | 경 유
|  |  | 잡 유 | % | 20 | 11935 | 2387
| 3161.2 |  | 소 계 |  |  |  | 14322
|  | 합 계 |  |  |  |  | 55737
중기번호 |  | 중 기 명 : |  | 트럭탑재형크레인 |  | [18 ton]
161.3 |  | 중 기 가 격 : |  | 0 |  | 100100 | 천원
|  | 구 분 |  | 단 위 | 수 량 | 단 가 | 금 액 | 비 고
|  | 경 비 | 임 대 료 | 천 원 | 0.2503 | 100100 | 25055
노무비코드 | 1161.3 |  | 소 계 |  |  |  | 25055
L2 |  | 노무비 | 운 전 사 | 인 | 1 | 16611 | 16611 | 운전사(운반차)
L0 |  |  | 조 수 | 인 | 0 | 0 | 0
L0 |  |  | 조 장 | 인 | 0 | 0 | 0
재료비코드 | 2161.3 |  | 소 계 |  |  |  | 16611
M2 |  | 재료비 | 주 연 료 | L | 11.3 | 1085 | 12260.5 | 경 유
|  |  | 잡 유 | % | 20 | 12260.5 | 2452.1
| 3161.3 |  | 소 계 |  |  |  | 14712
|  | 합 계 |  |  |  |  | 56378
중기번호 |  | 중 기 명 : |  | 크레인부수물 |  | [셔블 0.29 ㎥]
162 |  | 중 기 가 격 : |  | 6386 |  | 8030 | 천원
|  | 구 분 |  | 단 위 | 수 량 | 단 가 | 금 액 | 비 고
|  | 경 비 | 임 대 료 | 천 원 | 0.1 | 8030 | 803
노무비코드 | 1162 |  | 소 계 |  |  |  | 803
L0 |  | 노무비 | 운 전 사 | 인 | 0 | 0 | 0
L0 |  |  | 조 수 | 인 | 0 | 0 | 0
L0 |  |  | 조 장 | 인 | 0 | 0 | 0
재료비코드 | 2162 |  | 소 계 |  |  |  | 0
M0 |  | 재료비 | 주 연 료 | L | 0 | 0 | 0 | 0
|  |  | 잡 유 | % | 0 | 0 | 0
| 3162 |  | 소 계 |  |  |  | 0
|  | 합 계 |  |  |  |  | 803
중기번호 |  | 중 기 명 : |  | 크레인부수물 |  | [셔블 0.38 ㎥]
163 |  | 중 기 가 격 : |  | 12309 |  | 15478 | 천원
|  | 구 분 |  | 단 위 | 수 량 | 단 가 | 금 액 | 비 고
|  | 경 비 | 임 대 료 | 천 원 | 0.1 | 15478 | 1547.8
노무비코드 | 1163 |  | 소 계 |  |  |  | 1547
L0 |  | 노무비 | 운 전 사 | 인 | 0 | 0 | 0
L0 |  |  | 조 수 | 인 | 0 | 0 | 0
L0 |  |  | 조 장 | 인 | 0 | 0 | 0
재료비코드 | 2163 |  | 소 계 |  |  |  | 0
M0 |  | 재료비 | 주 연 료 | L | 0 | 0 | 0 | 0
|  |  | 잡 유 | % | 0 | 0 | 0
| 3163 |  | 소 계 |  |  |  | 0
|  | 합 계 |  |  |  |  | 1547
중기번호 |  | 중 기 명 : |  | 크레인부수물 |  | [셔블 0.57 ㎥]
164 |  | 중 기 가 격 : |  | 18003 |  | 22638 | 천원
|  | 구 분 |  | 단 위 | 수 량 | 단 가 | 금 액 | 비 고
|  | 경 비 | 임 대 료 | 천 원 | 0.1 | 22638 | 2263.8
노무비코드 | 1164 |  | 소 계 |  |  |  | 2263
L0 |  | 노무비 | 운 전 사 | 인 | 0 | 0 | 0
L0 |  |  | 조 수 | 인 | 0 | 0 | 0
L0 |  |  | 조 장 | 인 | 0 | 0 | 0
재료비코드 | 2164 |  | 소 계 |  |  |  | 0
M0 |  | 재료비 | 주 연 료 | L | 0 | 0 | 0 | 0
|  |  | 잡 유 | % | 0 | 0 | 0
| 3164 |  | 소 계 |  |  |  | 0
|  | 합 계 |  |  |  |  | 2263
중기번호 |  | 중 기 명 : |  | 크레인부수물 |  | [셔블 0.76 ㎥]
165 |  | 중 기 가 격 : |  | 25558 |  | 32139 | 천원
|  | 구 분 |  | 단 위 | 수 량 | 단 가 | 금 액 | 비 고
|  | 경 비 | 임 대 료 | 천 원 | 0.1 | 32139 | 3213.9
노무비코드 | 1165 |  | 소 계 |  |  |  | 3213
L0 |  | 노무비 | 운 전 사 | 인 | 0 | 0 | 0
L0 |  |  | 조 수 | 인 | 0 | 0 | 0
L0 |  |  | 조 장 | 인 | 0 | 0 | 0
재료비코드 | 2165 |  | 소 계 |  |  |  | 0
M0 |  | 재료비 | 주 연 료 | L | 0 | 0 | 0 | 0
|  |  | 잡 유 | % | 0 | 0 | 0
| 3165 |  | 소 계 |  |  |  | 0
|  | 합 계 |  |  |  |  | 3213
중기번호 |  | 중 기 명 : |  | 크레인부수물 |  | [셔블 1.15 ㎥]
166 |  | 중 기 가 격 : |  | 41472 |  | 52151 | 천원
|  | 구 분 |  | 단 위 | 수 량 | 단 가 | 금 액 | 비 고
|  | 경 비 | 임 대 료 | 천 원 | 0.1 | 52151 | 5215.1
노무비코드 | 1166 |  | 소 계 |  |  |  | 5215
L0 |  | 노무비 | 운 전 사 | 인 | 0 | 0 | 0
L0 |  |  | 조 수 | 인 | 0 | 0 | 0
L0 |  |  | 조 장 | 인 | 0 | 0 | 0
재료비코드 | 2166 |  | 소 계 |  |  |  | 0
M0 |  | 재료비 | 주 연 료 | L | 0 | 0 | 0 | 0
|  |  | 잡 유 | % | 0 | 0 | 0
| 3166 |  | 소 계 |  |  |  | 0
|  | 합 계 |  |  |  |  | 5215
중기번호 |  | 중 기 명 : |  | 크레인부수물 |  | [셔블 1.53 ㎥]
167 |  | 중 기 가 격 : |  | 44250 |  | 55644 | 천원
|  | 구 분 |  | 단 위 | 수 량 | 단 가 | 금 액 | 비 고
|  | 경 비 | 임 대 료 | 천 원 | 0.1 | 55644 | 5564.4
노무비코드 | 1167 |  | 소 계 |  |  |  | 5564
L0 |  | 노무비 | 운 전 사 | 인 | 0 | 0 | 0
L0 |  |  | 조 수 | 인 | 0 | 0 | 0
L0 |  |  | 조 장 | 인 | 0 | 0 | 0
재료비코드 | 2167 |  | 소 계 |  |  |  | 0
M0 |  | 재료비 | 주 연 료 | L | 0 | 0 | 0 | 0
|  |  | 잡 유 | % | 0 | 0 | 0
| 3167 |  | 소 계 |  |  |  | 0
|  | 합 계 |  |  |  |  | 5564
중기번호 |  | 중 기 명 : |  | 크레인부수물 |  | [셔블 1.91 ㎥]
168 |  | 중 기 가 격 : |  | 52451 |  | 65957 | 천원
|  | 구 분 |  | 단 위 | 수 량 | 단 가 | 금 액 | 비 고
|  | 경 비 | 임 대 료 | 천 원 | 0.1 | 65957 | 6595.7
노무비코드 | 1168 |  | 소 계 |  |  |  | 6595
L0 |  | 노무비 | 운 전 사 | 인 | 0 | 0 | 0
L0 |  |  | 조 수 | 인 | 0 | 0 | 0
L0 |  |  | 조 장 | 인 | 0 | 0 | 0
재료비코드 | 2168 |  | 소 계 |  |  |  | 0
M0 |  | 재료비 | 주 연 료 | L | 0 | 0 | 0 | 0
|  |  | 잡 유 | % | 0 | 0 | 0
| 3168 |  | 소 계 |  |  |  | 0
|  | 합 계 |  |  |  |  | 6595
중기번호 |  | 중 기 명 : |  | 크레인부수물 |  | [셔블 2.29 ㎥]
169 |  | 중 기 가 격 : |  | 68221 |  | 85787 | 천원
|  | 구 분 |  | 단 위 | 수 량 | 단 가 | 금 액 | 비 고
|  | 경 비 | 임 대 료 | 천 원 | 0.1 | 85787 | 8578.7
노무비코드 | 1169 |  | 소 계 |  |  |  | 8578
L0 |  | 노무비 | 운 전 사 | 인 | 0 | 0 | 0
L0 |  |  | 조 수 | 인 | 0 | 0 | 0
L0 |  |  | 조 장 | 인 | 0 | 0 | 0
재료비코드 | 2169 |  | 소 계 |  |  |  | 0
M0 |  | 재료비 | 주 연 료 | L | 0 | 0 | 0 | 0
|  |  | 잡 유 | % | 0 | 0 | 0
| 3169 |  | 소 계 |  |  |  | 0
|  | 합 계 |  |  |  |  | 8578
중기번호 |  | 중 기 명 : |  | 크레인부수물 |  | [셔블 2.68 ㎥]
170 |  | 중 기 가 격 : |  | 86309 |  | 108533 | 천원
|  | 구 분 |  | 단 위 | 수 량 | 단 가 | 금 액 | 비 고
|  | 경 비 | 임 대 료 | 천 원 | 0.1 | 108533 | 10853.3
노무비코드 | 1170 |  | 소 계 |  |  |  | 10853
L0 |  | 노무비 | 운 전 사 | 인 | 0 | 0 | 0
L0 |  |  | 조 수 | 인 | 0 | 0 | 0
L0 |  |  | 조 장 | 인 | 0 | 0 | 0
재료비코드 | 2170 |  | 소 계 |  |  |  | 0
M0 |  | 재료비 | 주 연 료 | L | 0 | 0 | 0 | 0
|  |  | 잡 유 | % | 0 | 0 | 0
| 3170 |  | 소 계 |  |  |  | 0
|  | 합 계 |  |  |  |  | 10853
중기번호 |  | 중 기 명 : |  | 크레인부수물 |  | [백호 0.29 ㎥]
171 |  | 중 기 가 격 : |  | 6847 |  | 8610 | 천원
|  | 구 분 |  | 단 위 | 수 량 | 단 가 | 금 액 | 비 고
|  | 경 비 | 임 대 료 | 천 원 | 0.1 | 8610 | 861
노무비코드 | 1171 |  | 소 계 |  |  |  | 861
L0 |  | 노무비 | 운 전 사 | 인 | 0 | 0 | 0
L0 |  |  | 조 수 | 인 | 0 | 0 | 0
L0 |  |  | 조 장 | 인 | 0 | 0 | 0
재료비코드 | 2171 |  | 소 계 |  |  |  | 0
M0 |  | 재료비 | 주 연 료 | L | 0 | 0 | 0 | 0
|  |  | 잡 유 | % | 0 | 0 | 0
| 3171 |  | 소 계 |  |  |  | 0
|  | 합 계 |  |  |  |  | 861
중기번호 |  | 중 기 명 : |  | 크레인부수물 |  | [백호 0.38 ㎥]
172 |  | 중 기 가 격 : |  | 12297 |  | 15463 | 천원
|  | 구 분 |  | 단 위 | 수 량 | 단 가 | 금 액 | 비 고
|  | 경 비 | 임 대 료 | 천 원 | 0.1 | 15463 | 1546.3
노무비코드 | 1172 |  | 소 계 |  |  |  | 1546
L0 |  | 노무비 | 운 전 사 | 인 | 0 | 0 | 0
L0 |  |  | 조 수 | 인 | 0 | 0 | 0
L0 |  |  | 조 장 | 인 | 0 | 0 | 0
재료비코드 | 2172 |  | 소 계 |  |  |  | 0
M0 |  | 재료비 | 주 연 료 | L | 0 | 0 | 0 | 0
|  |  | 잡 유 | % | 0 | 0 | 0
| 3172 |  | 소 계 |  |  |  | 0
|  | 합 계 |  |  |  |  | 1546
중기번호 |  | 중 기 명 : |  | 크레인부수물 |  | [백호 0.57 ㎥]
173 |  | 중 기 가 격 : |  | 18352 |  | 23077 | 천원
|  | 구 분 |  | 단 위 | 수 량 | 단 가 | 금 액 | 비 고
|  | 경 비 | 임 대 료 | 천 원 | 0.1 | 23077 | 2307.7
노무비코드 | 1173 |  | 소 계 |  |  |  | 2307
L0 |  | 노무비 | 운 전 사 | 인 | 0 | 0 | 0
L0 |  |  | 조 수 | 인 | 0 | 0 | 0
L0 |  |  | 조 장 | 인 | 0 | 0 | 0
재료비코드 | 2173 |  | 소 계 |  |  |  | 0
M0 |  | 재료비 | 주 연 료 | L | 0 | 0 | 0 | 0
|  |  | 잡 유 | % | 0 | 0 | 0
| 3173 |  | 소 계 |  |  |  | 0
|  | 합 계 |  |  |  |  | 2307
중기번호 |  | 중 기 명 : |  | 크레인부수물 |  | [백호 0.76 ㎥]
174 |  | 중 기 가 격 : |  | 22831 |  | 28709 | 천원
|  | 구 분 |  | 단 위 | 수 량 | 단 가 | 금 액 | 비 고
|  | 경 비 | 임 대 료 | 천 원 | 0.1 | 28709 | 2870.9
노무비코드 | 1174 |  | 소 계 |  |  |  | 2870
L0 |  | 노무비 | 운 전 사 | 인 | 0 | 0 | 0
L0 |  |  | 조 수 | 인 | 0 | 0 | 0
L0 |  |  | 조 장 | 인 | 0 | 0 | 0
재료비코드 | 2174 |  | 소 계 |  |  |  | 0
M0 |  | 재료비 | 주 연 료 | L | 0 | 0 | 0 | 0
|  |  | 잡 유 | % | 0 | 0 | 0
| 3174 |  | 소 계 |  |  |  | 0
|  | 합 계 |  |  |  |  | 2870
중기번호 |  | 중 기 명 : |  | 크레인부수물 |  | [백호 1.15 ㎥]
175 |  | 중 기 가 격 : |  | 36574 |  | 45991 | 천원
|  | 구 분 |  | 단 위 | 수 량 | 단 가 | 금 액 | 비 고
|  | 경 비 | 임 대 료 | 천 원 | 0.1 | 45991 | 4599.1
노무비코드 | 1175 |  | 소 계 |  |  |  | 4599
L0 |  | 노무비 | 운 전 사 | 인 | 0 | 0 | 0
L0 |  |  | 조 수 | 인 | 0 | 0 | 0
L0 |  |  | 조 장 | 인 | 0 | 0 | 0
재료비코드 | 2175 |  | 소 계 |  |  |  | 0
M0 |  | 재료비 | 주 연 료 | L | 0 | 0 | 0 | 0
|  |  | 잡 유 | % | 0 | 0 | 0
| 3175 |  | 소 계 |  |  |  | 0
|  | 합 계 |  |  |  |  | 4599
중기번호 |  | 중 기 명 : |  | 크레인부수물 |  | [백호 1.53 ㎥]
176 |  | 중 기 가 격 : |  | 38534 |  | 48456 | 천원
|  | 구 분 |  | 단 위 | 수 량 | 단 가 | 금 액 | 비 고
|  | 경 비 | 임 대 료 | 천 원 | 0.1 | 48456 | 4845.6
노무비코드 | 1176 |  | 소 계 |  |  |  | 4845
L0 |  | 노무비 | 운 전 사 | 인 | 0 | 0 | 0
L0 |  |  | 조 수 | 인 | 0 | 0 | 0
L0 |  |  | 조 장 | 인 | 0 | 0 | 0
재료비코드 | 2176 |  | 소 계 |  |  |  | 0
M0 |  | 재료비 | 주 연 료 | L | 0 | 0 | 0 | 0
|  |  | 잡 유 | % | 0 | 0 | 0
| 3176 |  | 소 계 |  |  |  | 0
|  | 합 계 |  |  |  |  | 4845
중기번호 |  | 중 기 명 : |  | 크레인부수물 |  | [백호 1.91 ㎥]
177 |  | 중 기 가 격 : |  | 47434 |  | 59648 | 천원
|  | 구 분 |  | 단 위 | 수 량 | 단 가 | 금 액 | 비 고
|  | 경 비 | 임 대 료 | 천 원 | 0.1 | 59648 | 5964.8
노무비코드 | 1177 |  | 소 계 |  |  |  | 5964
L0 |  | 노무비 | 운 전 사 | 인 | 0 | 0 | 0
L0 |  |  | 조 수 | 인 | 0 | 0 | 0
L0 |  |  | 조 장 | 인 | 0 | 0 | 0
재료비코드 | 2177 |  | 소 계 |  |  |  | 0
M0 |  | 재료비 | 주 연 료 | L | 0 | 0 | 0 | 0
|  |  | 잡 유 | % | 0 | 0 | 0
| 3177 |  | 소 계 |  |  |  | 0
|  | 합 계 |  |  |  |  | 5964
중기번호 |  | 중 기 명 : |  | 크레인부수물 |  | [백호 2.29 ㎥]
178 |  | 중 기 가 격 : |  | 60850 |  | 76518 | 천원
|  | 구 분 |  | 단 위 | 수 량 | 단 가 | 금 액 | 비 고
|  | 경 비 | 임 대 료 | 천 원 | 0.1 | 76518 | 7651.8
노무비코드 | 1178 |  | 소 계 |  |  |  | 7651
L0 |  | 노무비 | 운 전 사 | 인 | 0 | 0 | 0
L0 |  |  | 조 수 | 인 | 0 | 0 | 0
L0 |  |  | 조 장 | 인 | 0 | 0 | 0
재료비코드 | 2178 |  | 소 계 |  |  |  | 0
M0 |  | 재료비 | 주 연 료 | L | 0 | 0 | 0 | 0
|  |  | 잡 유 | % | 0 | 0 | 0
| 3178 |  | 소 계 |  |  |  | 0
|  | 합 계 |  |  |  |  | 7651
중기번호 |  | 중 기 명 : |  | 크레인부수물 |  | [백호 2.68 ㎥]
179 |  | 중 기 가 격 : |  | 82558 |  | 103816 | 천원
|  | 구 분 |  | 단 위 | 수 량 | 단 가 | 금 액 | 비 고
|  | 경 비 | 임 대 료 | 천 원 | 0.1 | 103816 | 10381.6
노무비코드 | 1179 |  | 소 계 |  |  |  | 10381
L0 |  | 노무비 | 운 전 사 | 인 | 0 | 0 | 0
L0 |  |  | 조 수 | 인 | 0 | 0 | 0
L0 |  |  | 조 장 | 인 | 0 | 0 | 0
재료비코드 | 2179 |  | 소 계 |  |  |  | 0
M0 |  | 재료비 | 주 연 료 | L | 0 | 0 | 0 | 0
|  |  | 잡 유 | % | 0 | 0 | 0
| 3179 |  | 소 계 |  |  |  | 0
|  | 합 계 |  |  |  |  | 10381
중기번호 |  | 중 기 명 : |  | 크레인부수물 |  | [드래그라인 0.29 ㎥]
180 |  | 중 기 가 격 : |  | 1062 |  | 1335 | 천원
|  | 구 분 |  | 단 위 | 수 량 | 단 가 | 금 액 | 비 고
|  | 경 비 | 임 대 료 | 천 원 | 0.15 | 1335 | 200.2
노무비코드 | 1180 |  | 소 계 |  |  |  | 200
L0 |  | 노무비 | 운 전 사 | 인 | 0 | 0 | 0
L0 |  |  | 조 수 | 인 | 0 | 0 | 0
L0 |  |  | 조 장 | 인 | 0 | 0 | 0
재료비코드 | 2180 |  | 소 계 |  |  |  | 0
M0 |  | 재료비 | 주 연 료 | L | 0 | 0 | 0 | 0
|  |  | 잡 유 | % | 0 | 0 | 0
| 3180 |  | 소 계 |  |  |  | 0
|  | 합 계 |  |  |  |  | 200
중기번호 |  | 중 기 명 : |  | 크레인부수물 |  | [드래그라인 0.38 ㎥]
181 |  | 중 기 가 격 : |  | 2165 |  | 2722 | 천원
|  | 구 분 |  | 단 위 | 수 량 | 단 가 | 금 액 | 비 고
|  | 경 비 | 임 대 료 | 천 원 | 0.15 | 2722 | 408.3
노무비코드 | 1181 |  | 소 계 |  |  |  | 408
L0 |  | 노무비 | 운 전 사 | 인 | 0 | 0 | 0
L0 |  |  | 조 수 | 인 | 0 | 0 | 0
L0 |  |  | 조 장 | 인 | 0 | 0 | 0
재료비코드 | 2181 |  | 소 계 |  |  |  | 0
M0 |  | 재료비 | 주 연 료 | L | 0 | 0 | 0 | 0
|  |  | 잡 유 | % | 0 | 0 | 0
| 3181 |  | 소 계 |  |  |  | 0
|  | 합 계 |  |  |  |  | 408
중기번호 |  | 중 기 명 : |  | 크레인부수물 |  | [드래그라인 0.57 ㎥]
182 |  | 중 기 가 격 : |  | 3043 |  | 3826 | 천원
|  | 구 분 |  | 단 위 | 수 량 | 단 가 | 금 액 | 비 고
|  | 경 비 | 임 대 료 | 천 원 | 0.15 | 3826 | 573.9
노무비코드 | 1182 |  | 소 계 |  |  |  | 573
L0 |  | 노무비 | 운 전 사 | 인 | 0 | 0 | 0
L0 |  |  | 조 수 | 인 | 0 | 0 | 0
L0 |  |  | 조 장 | 인 | 0 | 0 | 0
재료비코드 | 2182 |  | 소 계 |  |  |  | 0
M0 |  | 재료비 | 주 연 료 | L | 0 | 0 | 0 | 0
|  |  | 잡 유 | % | 0 | 0 | 0
| 3182 |  | 소 계 |  |  |  | 0
|  | 합 계 |  |  |  |  | 573
중기번호 |  | 중 기 명 : |  | 크레인부수물 |  | [드래그라인 0.76 ㎥]
183 |  | 중 기 가 격 : |  | 3688 |  | 4637 | 천원
|  | 구 분 |  | 단 위 | 수 량 | 단 가 | 금 액 | 비 고
|  | 경 비 | 임 대 료 | 천 원 | 0.15 | 4637 | 695.5
노무비코드 | 1183 |  | 소 계 |  |  |  | 695
L0 |  | 노무비 | 운 전 사 | 인 | 0 | 0 | 0
L0 |  |  | 조 수 | 인 | 0 | 0 | 0
L0 |  |  | 조 장 | 인 | 0 | 0 | 0
재료비코드 | 2183 |  | 소 계 |  |  |  | 0
M0 |  | 재료비 | 주 연 료 | L | 0 | 0 | 0 | 0
|  |  | 잡 유 | % | 0 | 0 | 0
| 3183 |  | 소 계 |  |  |  | 0
|  | 합 계 |  |  |  |  | 695
중기번호 |  | 중 기 명 : |  | 크레인부수물 |  | [드래그라인 1.15 ㎥]
184 |  | 중 기 가 격 : |  | 5540 |  | 6966 | 천원
|  | 구 분 |  | 단 위 | 수 량 | 단 가 | 금 액 | 비 고
|  | 경 비 | 임 대 료 | 천 원 | 0.15 | 6966 | 1044.9
노무비코드 | 1184 |  | 소 계 |  |  |  | 1044
L0 |  | 노무비 | 운 전 사 | 인 | 0 | 0 | 0
L0 |  |  | 조 수 | 인 | 0 | 0 | 0
L0 |  |  | 조 장 | 인 | 0 | 0 | 0
재료비코드 | 2184 |  | 소 계 |  |  |  | 0
M0 |  | 재료비 | 주 연 료 | L | 0 | 0 | 0 | 0
|  |  | 잡 유 | % | 0 | 0 | 0
| 3184 |  | 소 계 |  |  |  | 0
|  | 합 계 |  |  |  |  | 1044
중기번호 |  | 중 기 명 : |  | 크레인부수물 |  | [드래그라인 1.53 ㎥]
185 |  | 중 기 가 격 : |  | 6407 |  | 8056 | 천원
|  | 구 분 |  | 단 위 | 수 량 | 단 가 | 금 액 | 비 고
|  | 경 비 | 임 대 료 | 천 원 | 0.15 | 8056 | 1208.4
노무비코드 | 1185 |  | 소 계 |  |  |  | 1208
L0 |  | 노무비 | 운 전 사 | 인 | 0 | 0 | 0
L0 |  |  | 조 수 | 인 | 0 | 0 | 0
L0 |  |  | 조 장 | 인 | 0 | 0 | 0
재료비코드 | 2185 |  | 소 계 |  |  |  | 0
M0 |  | 재료비 | 주 연 료 | L | 0 | 0 | 0 | 0
|  |  | 잡 유 | % | 0 | 0 | 0
| 3185 |  | 소 계 |  |  |  | 0
|  | 합 계 |  |  |  |  | 1208
중기번호 |  | 중 기 명 : |  | 크레인부수물 |  | [드래그라인 1.91 ㎥]
186 |  | 중 기 가 격 : |  | 7700 |  | 9682 | 천원
|  | 구 분 |  | 단 위 | 수 량 | 단 가 | 금 액 | 비 고
|  | 경 비 | 임 대 료 | 천 원 | 0.15 | 9682 | 1452.3
노무비코드 | 1186 |  | 소 계 |  |  |  | 1452
L0 |  | 노무비 | 운 전 사 | 인 | 0 | 0 | 0
L0 |  |  | 조 수 | 인 | 0 | 0 | 0
L0 |  |  | 조 장 | 인 | 0 | 0 | 0
재료비코드 | 2186 |  | 소 계 |  |  |  | 0
M0 |  | 재료비 | 주 연 료 | L | 0 | 0 | 0 | 0
|  |  | 잡 유 | % | 0 | 0 | 0
| 3186 |  | 소 계 |  |  |  | 0
|  | 합 계 |  |  |  |  | 1452
중기번호 |  | 중 기 명 : |  | 크레인부수물 |  | [드래그라인 2.29 ㎥]
187 |  | 중 기 가 격 : |  | 8905 |  | 11198 | 천원
|  | 구 분 |  | 단 위 | 수 량 | 단 가 | 금 액 | 비 고
|  | 경 비 | 임 대 료 | 천 원 | 0.15 | 11198 | 1679.7
노무비코드 | 1187 |  | 소 계 |  |  |  | 1679
L0 |  | 노무비 | 운 전 사 | 인 | 0 | 0 | 0
L0 |  |  | 조 수 | 인 | 0 | 0 | 0
L0 |  |  | 조 장 | 인 | 0 | 0 | 0
재료비코드 | 2187 |  | 소 계 |  |  |  | 0
M0 |  | 재료비 | 주 연 료 | L | 0 | 0 | 0 | 0
|  |  | 잡 유 | % | 0 | 0 | 0
| 3187 |  | 소 계 |  |  |  | 0
|  | 합 계 |  |  |  |  | 1679
중기번호 |  | 중 기 명 : |  | 크레인부수물 |  | [드래그라인 2.68 ㎥]
188 |  | 중 기 가 격 : |  | 12997 |  | 16343 | 천원
|  | 구 분 |  | 단 위 | 수 량 | 단 가 | 금 액 | 비 고
|  | 경 비 | 임 대 료 | 천 원 | 0.15 | 16343 | 2451.4
노무비코드 | 1188 |  | 소 계 |  |  |  | 2451
L0 |  | 노무비 | 운 전 사 | 인 | 0 | 0 | 0
L0 |  |  | 조 수 | 인 | 0 | 0 | 0
L0 |  |  | 조 장 | 인 | 0 | 0 | 0
재료비코드 | 2188 |  | 소 계 |  |  |  | 0
M0 |  | 재료비 | 주 연 료 | L | 0 | 0 | 0 | 0
|  |  | 잡 유 | % | 0 | 0 | 0
| 3188 |  | 소 계 |  |  |  | 0
|  | 합 계 |  |  |  |  | 2451
중기번호 |  | 중 기 명 : |  | 크레인부수물 |  | [크렘셸 0.29 ㎥]
189 |  | 중 기 가 격 : |  | 1141 |  | 1434 | 천원
|  | 구 분 |  | 단 위 | 수 량 | 단 가 | 금 액 | 비 고
|  | 경 비 | 임 대 료 | 천 원 | 0.15 | 1434 | 215.1
노무비코드 | 1189 |  | 소 계 |  |  |  | 215
L0 |  | 노무비 | 운 전 사 | 인 | 0 | 0 | 0
L0 |  |  | 조 수 | 인 | 0 | 0 | 0
L0 |  |  | 조 장 | 인 | 0 | 0 | 0
재료비코드 | 2189 |  | 소 계 |  |  |  | 0
M0 |  | 재료비 | 주 연 료 | L | 0 | 0 | 0 | 0
|  |  | 잡 유 | % | 0 | 0 | 0
| 3189 |  | 소 계 |  |  |  | 0
|  | 합 계 |  |  |  |  | 215
중기번호 |  | 중 기 명 : |  | 크레인부수물 |  | [크렘셸 0.38 ㎥]
190 |  | 중 기 가 격 : |  | 1320 |  | 1659 | 천원
|  | 구 분 |  | 단 위 | 수 량 | 단 가 | 금 액 | 비 고
|  | 경 비 | 임 대 료 | 천 원 | 0.15 | 1659 | 248.8
노무비코드 | 1190 |  | 소 계 |  |  |  | 248
L0 |  | 노무비 | 운 전 사 | 인 | 0 | 0 | 0
L0 |  |  | 조 수 | 인 | 0 | 0 | 0
L0 |  |  | 조 장 | 인 | 0 | 0 | 0
재료비코드 | 2190 |  | 소 계 |  |  |  | 0
M0 |  | 재료비 | 주 연 료 | L | 0 | 0 | 0 | 0
|  |  | 잡 유 | % | 0 | 0 | 0
| 3190 |  | 소 계 |  |  |  | 0
|  | 합 계 |  |  |  |  | 248
중기번호 |  | 중 기 명 : |  | 크레인부수물 |  | [크렘셸 0.57 ㎥]
191 |  | 중 기 가 격 : |  | 2126 |  | 2673 | 천원
|  | 구 분 |  | 단 위 | 수 량 | 단 가 | 금 액 | 비 고
|  | 경 비 | 임 대 료 | 천 원 | 0.15 | 2673 | 400.9
노무비코드 | 1191 |  | 소 계 |  |  |  | 400
L0 |  | 노무비 | 운 전 사 | 인 | 0 | 0 | 0
L0 |  |  | 조 수 | 인 | 0 | 0 | 0
L0 |  |  | 조 장 | 인 | 0 | 0 | 0
재료비코드 | 2191 |  | 소 계 |  |  |  | 0
M0 |  | 재료비 | 주 연 료 | L | 0 | 0 | 0 | 0
|  |  | 잡 유 | % | 0 | 0 | 0
| 3191 |  | 소 계 |  |  |  | 0
|  | 합 계 |  |  |  |  | 400
중기번호 |  | 중 기 명 : |  | 크레인부수물 |  | [크렘셸 0.76 ㎥]
192 |  | 중 기 가 격 : |  | 3503 |  | 4405 | 천원
|  | 구 분 |  | 단 위 | 수 량 | 단 가 | 금 액 | 비 고
|  | 경 비 | 임 대 료 | 천 원 | 0.15 | 4405 | 660.7
노무비코드 | 1192 |  | 소 계 |  |  |  | 660
L0 |  | 노무비 | 운 전 사 | 인 | 0 | 0 | 0
L0 |  |  | 조 수 | 인 | 0 | 0 | 0
L0 |  |  | 조 장 | 인 | 0 | 0 | 0
재료비코드 | 2192 |  | 소 계 |  |  |  | 0
M0 |  | 재료비 | 주 연 료 | L | 0 | 0 | 0 | 0
|  |  | 잡 유 | % | 0 | 0 | 0
| 3192 |  | 소 계 |  |  |  | 0
|  | 합 계 |  |  |  |  | 660
중기번호 |  | 중 기 명 : |  | 크레인부수물 |  | [크렘셸 1.15 ㎥]
193 |  | 중 기 가 격 : |  | 4288 |  | 5392 | 천원
|  | 구 분 |  | 단 위 | 수 량 | 단 가 | 금 액 | 비 고
|  | 경 비 | 임 대 료 | 천 원 | 0.15 | 5392 | 808.8
노무비코드 | 1193 |  | 소 계 |  |  |  | 808
L0 |  | 노무비 | 운 전 사 | 인 | 0 | 0 | 0
L0 |  |  | 조 수 | 인 | 0 | 0 | 0
L0 |  |  | 조 장 | 인 | 0 | 0 | 0
재료비코드 | 2193 |  | 소 계 |  |  |  | 0
M0 |  | 재료비 | 주 연 료 | L | 0 | 0 | 0 | 0
|  |  | 잡 유 | % | 0 | 0 | 0
| 3193 |  | 소 계 |  |  |  | 0
|  | 합 계 |  |  |  |  | 808
중기번호 |  | 중 기 명 : |  | 크레인부수물 |  | [크렘셸 1.53 ㎥]
194 |  | 중 기 가 격 : |  | 4962 |  | 6239 | 천원
|  | 구 분 |  | 단 위 | 수 량 | 단 가 | 금 액 | 비 고
|  | 경 비 | 임 대 료 | 천 원 | 0.15 | 6239 | 935.8
노무비코드 | 1194 |  | 소 계 |  |  |  | 935
L0 |  | 노무비 | 운 전 사 | 인 | 0 | 0 | 0
L0 |  |  | 조 수 | 인 | 0 | 0 | 0
L0 |  |  | 조 장 | 인 | 0 | 0 | 0
재료비코드 | 2194 |  | 소 계 |  |  |  | 0
M0 |  | 재료비 | 주 연 료 | L | 0 | 0 | 0 | 0
|  |  | 잡 유 | % | 0 | 0 | 0
| 3194 |  | 소 계 |  |  |  | 0
|  | 합 계 |  |  |  |  | 935
중기번호 |  | 중 기 명 : |  | 크레인부수물 |  | [크렘셸 1.91 ㎥]
195 |  | 중 기 가 격 : |  | 5311 |  | 6678 | 천원
|  | 구 분 |  | 단 위 | 수 량 | 단 가 | 금 액 | 비 고
|  | 경 비 | 임 대 료 | 천 원 | 0.15 | 6678 | 1001.7
노무비코드 | 1195 |  | 소 계 |  |  |  | 1001
L0 |  | 노무비 | 운 전 사 | 인 | 0 | 0 | 0
L0 |  |  | 조 수 | 인 | 0 | 0 | 0
L0 |  |  | 조 장 | 인 | 0 | 0 | 0
재료비코드 | 2195 |  | 소 계 |  |  |  | 0
M0 |  | 재료비 | 주 연 료 | L | 0 | 0 | 0 | 0
|  |  | 잡 유 | % | 0 | 0 | 0
| 3195 |  | 소 계 |  |  |  | 0
|  | 합 계 |  |  |  |  | 1001
중기번호 |  | 중 기 명 : |  | 크레인부수물 |  | [크렘셸 2.29 ㎥]
196 |  | 중 기 가 격 : |  | 6347 |  | 7981 | 천원
|  | 구 분 |  | 단 위 | 수 량 | 단 가 | 금 액 | 비 고
|  | 경 비 | 임 대 료 | 천 원 | 0.15 | 7981 | 1197.1
노무비코드 | 1196 |  | 소 계 |  |  |  | 1197
L0 |  | 노무비 | 운 전 사 | 인 | 0 | 0 | 0
L0 |  |  | 조 수 | 인 | 0 | 0 | 0
L0 |  |  | 조 장 | 인 | 0 | 0 | 0
재료비코드 | 2196 |  | 소 계 |  |  |  | 0
M0 |  | 재료비 | 주 연 료 | L | 0 | 0 | 0 | 0
|  |  | 잡 유 | % | 0 | 0 | 0
| 3196 |  | 소 계 |  |  |  | 0
|  | 합 계 |  |  |  |  | 1197
중기번호 |  | 중 기 명 : |  | 크레인부수물 |  | [크렘셸 2.68 ㎥]
197 |  | 중 기 가 격 : |  | 9532 |  | 11986 | 천원
|  | 구 분 |  | 단 위 | 수 량 | 단 가 | 금 액 | 비 고
|  | 경 비 | 임 대 료 | 천 원 | 0.15 | 11986 | 1797.9
노무비코드 | 1197 |  | 소 계 |  |  |  | 1797
L0 |  | 노무비 | 운 전 사 | 인 | 0 | 0 | 0
L0 |  |  | 조 수 | 인 | 0 | 0 | 0
L0 |  |  | 조 장 | 인 | 0 | 0 | 0
재료비코드 | 2197 |  | 소 계 |  |  |  | 0
M0 |  | 재료비 | 주 연 료 | L | 0 | 0 | 0 | 0
|  |  | 잡 유 | % | 0 | 0 | 0
| 3197 |  | 소 계 |  |  |  | 0
|  | 합 계 |  |  |  |  | 1797
중기번호 |  | 중 기 명 : |  | 리 더 |  | [고정형24M]
198 |  | 중 기 가 격 : |  | 0 |  | 20436 | 천원
|  | 구 분 |  | 단 위 | 수 량 | 단 가 | 금 액 | 비 고
|  | 경 비 | 임 대 료 | 천 원 | 0.1711 | 20436 | 3496.5
노무비코드 | 1198 |  | 소 계 |  |  |  | 3496
L0 |  | 노무비 | 운 전 사 | 인 | 0 | 0 | 0
L0 |  |  | 조 수 | 인 | 0 | 0 | 0
L0 |  |  | 조 장 | 인 | 0 | 0 | 0
재료비코드 | 2198 |  | 소 계 |  |  |  | 0
M0 |  | 재료비 | 주 연 료 | L | 0 | 0 | 0 | 0
|  |  | 잡 유 | % | 0 | 0 | 0
| 3198 |  | 소 계 |  |  |  | 0
|  | 합 계 |  |  |  |  | 3496
중기번호 |  | 중 기 명 : |  | 리 더 |  | [고정형31M]
199 |  | 중 기 가 격 : |  | 0 |  | 26397 | 천원
|  | 구 분 |  | 단 위 | 수 량 | 단 가 | 금 액 | 비 고
|  | 경 비 | 임 대 료 | 천 원 | 0.1711 | 26397 | 4516.5
노무비코드 | 1199 |  | 소 계 |  |  |  | 4516
L0 |  | 노무비 | 운 전 사 | 인 | 0 | 0 | 0
L0 |  |  | 조 수 | 인 | 0 | 0 | 0
L0 |  |  | 조 장 | 인 | 0 | 0 | 0
재료비코드 | 2199 |  | 소 계 |  |  |  | 0
M0 |  | 재료비 | 주 연 료 | L | 0 | 0 | 0 | 0
|  |  | 잡 유 | % | 0 | 0 | 0
| 3199 |  | 소 계 |  |  |  | 0
|  | 합 계 |  |  |  |  | 4516
중기번호 |  | 중 기 명 : |  | 리 더 |  | [고정형36M]
200 |  | 중 기 가 격 : |  | 0 |  | 30654 | 천원
|  | 구 분 |  | 단 위 | 수 량 | 단 가 | 금 액 | 비 고
|  | 경 비 | 임 대 료 | 천 원 | 0.1711 | 30654 | 5244.8
노무비코드 | 1200 |  | 소 계 |  |  |  | 5244
L0 |  | 노무비 | 운 전 사 | 인 | 0 | 0 | 0
L0 |  |  | 조 수 | 인 | 0 | 0 | 0
L0 |  |  | 조 장 | 인 | 0 | 0 | 0
재료비코드 | 2200 |  | 소 계 |  |  |  | 0
M0 |  | 재료비 | 주 연 료 | L | 0 | 0 | 0 | 0
|  |  | 잡 유 | % | 0 | 0 | 0
| 3200 |  | 소 계 |  |  |  | 0
|  | 합 계 |  |  |  |  | 5244
중기번호 |  | 중 기 명 : |  | 리 더 |  | [회전형31M]
201 |  | 중 기 가 격 : |  | 0 |  | 66397 | 천원
|  | 구 분 |  | 단 위 | 수 량 | 단 가 | 금 액 | 비 고
|  | 경 비 | 임 대 료 | 천 원 | 0.1711 | 66397 | 11360.5
노무비코드 | 1201 |  | 소 계 |  |  |  | 11360
L0 |  | 노무비 | 운 전 사 | 인 | 0 | 0 | 0
L0 |  |  | 조 수 | 인 | 0 | 0 | 0
L0 |  |  | 조 장 | 인 | 0 | 0 | 0
재료비코드 | 2201 |  | 소 계 |  |  |  | 0
M0 |  | 재료비 | 주 연 료 | L | 0 | 0 | 0 | 0
|  |  | 잡 유 | % | 0 | 0 | 0
| 3201 |  | 소 계 |  |  |  | 0
|  | 합 계 |  |  |  |  | 11360
중기번호 |  | 중 기 명 : |  | 리 더 |  | [회전형36M]
202 |  | 중 기 가 격 : |  | 0 |  | 70654 | 천원
|  | 구 분 |  | 단 위 | 수 량 | 단 가 | 금 액 | 비 고
|  | 경 비 | 임 대 료 | 천 원 | 0.1711 | 70654 | 12088.8
노무비코드 | 1202 |  | 소 계 |  |  |  | 12088
L0 |  | 노무비 | 운 전 사 | 인 | 0 | 0 | 0
L0 |  |  | 조 수 | 인 | 0 | 0 | 0
L0 |  |  | 조 장 | 인 | 0 | 0 | 0
재료비코드 | 2202 |  | 소 계 |  |  |  | 0
M0 |  | 재료비 | 주 연 료 | L | 0 | 0 | 0 | 0
|  |  | 잡 유 | % | 0 | 0 | 0
| 3202 |  | 소 계 |  |  |  | 0
|  | 합 계 |  |  |  |  | 12088
중기번호 |  | 중 기 명 : |  | 케 이 싱 |  | [22M]
203 |  | 중 기 가 격 : |  | 0 |  | 972 | 천원
|  | 구 분 |  | 단 위 | 수 량 | 단 가 | 금 액 | 비 고
|  | 경 비 | 임 대 료 | 천 원 | 0.6982 | 972 | 678.6
노무비코드 | 1203 |  | 소 계 |  |  |  | 678
L0 |  | 노무비 | 운 전 사 | 인 | 0 | 0 | 0
L0 |  |  | 조 수 | 인 | 0 | 0 | 0
L0 |  |  | 조 장 | 인 | 0 | 0 | 0
재료비코드 | 2203 |  | 소 계 |  |  |  | 0
M0 |  | 재료비 | 주 연 료 | L | 0 | 0 | 0 | 0
|  |  | 잡 유 | % | 0 | 0 | 0
| 3203 |  | 소 계 |  |  |  | 0
|  | 합 계 |  |  |  |  | 678
중기번호 |  | 중 기 명 : |  | 케 이 싱 |  | [27M]
204 |  | 중 기 가 격 : |  | 0 |  | 1190 | 천원
|  | 구 분 |  | 단 위 | 수 량 | 단 가 | 금 액 | 비 고
|  | 경 비 | 임 대 료 | 천 원 | 0.6982 | 1190 | 830.8
노무비코드 | 1204 |  | 소 계 |  |  |  | 830
L0 |  | 노무비 | 운 전 사 | 인 | 0 | 0 | 0
L0 |  |  | 조 수 | 인 | 0 | 0 | 0
L0 |  |  | 조 장 | 인 | 0 | 0 | 0
재료비코드 | 2204 |  | 소 계 |  |  |  | 0
M0 |  | 재료비 | 주 연 료 | L | 0 | 0 | 0 | 0
|  |  | 잡 유 | % | 0 | 0 | 0
| 3204 |  | 소 계 |  |  |  | 0
|  | 합 계 |  |  |  |  | 830
중기번호 |  | 중 기 명 : |  | 스킵버킷 |  | [10 ㎥]
205 |  | 중 기 가 격 : |  | 0 |  | 8000 | 천원
|  | 구 분 |  | 단 위 | 수 량 | 단 가 | 금 액 | 비 고
|  | 경 비 | 임 대 료 | 천 원 | 0.1711 | 8000 | 1368.8
노무비코드 | 1205 |  | 소 계 |  |  |  | 1368
L0 |  | 노무비 | 운 전 사 | 인 | 0 | 0 | 0
L0 |  |  | 조 수 | 인 | 0 | 0 | 0
L0 |  |  | 조 장 | 인 | 0 | 0 | 0
재료비코드 | 2205 |  | 소 계 |  |  |  | 0
M0 |  | 재료비 | 주 연 료 | L | 0 | 0 | 0 | 0
|  |  | 잡 유 | % | 0 | 0 | 0
| 3205 |  | 소 계 |  |  |  | 0
|  | 합 계 |  |  |  |  | 1368
중기번호 |  | 중 기 명 : |  | 클 램 셸 |  | [연속벽굴착용400~1000mm]
206 |  | 중 기 가 격 : |  | 0 |  | 50000 | 천원
|  | 구 분 |  | 단 위 | 수 량 | 단 가 | 금 액 | 비 고
|  | 경 비 | 임 대 료 | 천 원 | 0.15 | 50000 | 7500
노무비코드 | 1206 |  | 소 계 |  |  |  | 7500
L0 |  | 노무비 | 운 전 사 | 인 | 0 | 0 | 0
L0 |  |  | 조 수 | 인 | 0 | 0 | 0
L0 |  |  | 조 장 | 인 | 0 | 0 | 0
재료비코드 | 2206 |  | 소 계 |  |  |  | 0
M0 |  | 재료비 | 주 연 료 | L | 0 | 0 | 0 | 0
|  |  | 잡 유 | % | 0 | 0 | 0
| 3206 |  | 소 계 |  |  |  | 0
|  | 합 계 |  |  |  |  | 7500
중기번호 |  | 중 기 명 : |  | 타워크레인 |  | [8 ton x 50 m]
207 |  | 중 기 가 격 : |  | 220000 |  | 276650 | 천원
|  | 구 분 |  | 단 위 | 수 량 | 단 가 | 금 액 | 비 고
|  | 경 비 | 임 대 료 | 천 원 | 0.1271 | 276650 | 35162.2
노무비코드 | 1207 |  | 소 계 |  |  |  | 35162
L1 |  | 노무비 | 운 전 사 | 인 | 1 | 19897 | 19897 | 건설기계운전기사
L0 |  |  | 조 수 | 인 | 0 | 0 | 0
L0 |  |  | 조 장 | 인 | 0 | 0 | 0
재료비코드 | 2207 |  | 소 계 |  |  |  | 19897
M0 |  | 재료비 | 주 연 료 | L | 0 | 0 | 0 | 0
|  |  | 잡 유 | % | 0 | 0 | 0
| 3207 |  | 소 계 |  |  |  | 0
|  | 합 계 |  |  |  |  | 55059
중기번호 |  | 중 기 명 : |  | 타워크레인 |  | [12 ton x 50 m]
208 |  | 중 기 가 격 : |  | 352000 |  | 442640 | 천원
|  | 구 분 |  | 단 위 | 수 량 | 단 가 | 금 액 | 비 고
|  | 경 비 | 임 대 료 | 천 원 | 0.1271 | 442640 | 56259.5
노무비코드 | 1208 |  | 소 계 |  |  |  | 56259
L1 |  | 노무비 | 운 전 사 | 인 | 1 | 19897 | 19897 | 건설기계운전기사
L0 |  |  | 조 수 | 인 | 0 | 0 | 0
L0 |  |  | 조 장 | 인 | 0 | 0 | 0
재료비코드 | 2208 |  | 소 계 |  |  |  | 19897
M0 |  | 재료비 | 주 연 료 | L | 0 | 0 | 0 | 0
|  |  | 잡 유 | % | 0 | 0 | 0
| 3208 |  | 소 계 |  |  |  | 0
|  | 합 계 |  |  |  |  | 76156
중기번호 |  | 중 기 명 : |  | 타워크레인 |  | [16 ton x 50 m]
209 |  | 중 기 가 격 : |  | 400000 |  | 503000 | 천원
|  | 구 분 |  | 단 위 | 수 량 | 단 가 | 금 액 | 비 고
|  | 경 비 | 임 대 료 | 천 원 | 0.1271 | 503000 | 63931.3
노무비코드 | 1209 |  | 소 계 |  |  |  | 63931
L1 |  | 노무비 | 운 전 사 | 인 | 1 | 19897 | 19897 | 건설기계운전기사
L0 |  |  | 조 수 | 인 | 0 | 0 | 0
L0 |  |  | 조 장 | 인 | 0 | 0 | 0
재료비코드 | 2209 |  | 소 계 |  |  |  | 19897
M0 |  | 재료비 | 주 연 료 | L | 0 | 0 | 0 | 0
|  |  | 잡 유 | % | 0 | 0 | 0
| 3209 |  | 소 계 |  |  |  | 0
|  | 합 계 |  |  |  |  | 83828
중기번호 |  | 중 기 명 : |  | 타워크레인 |  | [20 ton x 50 m]
209.1 |  | 중 기 가 격 : |  | 525000 |  | 660187 | 천원
|  | 구 분 |  | 단 위 | 수 량 | 단 가 | 금 액 | 비 고
|  | 경 비 | 임 대 료 | 천 원 | 0.1271 | 660187 | 83909.7
노무비코드 | 1209.1 |  | 소 계 |  |  |  | 83909
L1 |  | 노무비 | 운 전 사 | 인 | 1 | 19897 | 19897 | 건설기계운전기사
L0 |  |  | 조 수 | 인 | 0 | 0 | 0
L0 |  |  | 조 장 | 인 | 0 | 0 | 0
재료비코드 | 2209.1 |  | 소 계 |  |  |  | 19897
M0 |  | 재료비 | 주 연 료 | L | 0 | 0 | 0 | 0
|  |  | 잡 유 | % | 0 | 0 | 0
| 3209.1 |  | 소 계 |  |  |  | 0
|  | 합 계 |  |  |  |  | 103806
중기번호 |  | 중 기 명 : |  | 건설용리프트 |  | [인화물용 1 ton x 45 m]
210 |  | 중 기 가 격 : |  | 0 |  | 19650 | 천원
|  | 구 분 |  | 단 위 | 수 량 | 단 가 | 금 액 | 비 고
|  | 경 비 | 임 대 료 | 천 원 | 0.172 | 19650 | 3379.8
노무비코드 | 1210 |  | 소 계 |  |  |  | 3379
L0 |  | 노무비 | 운 전 사 | 인 | 0 | 0 | 0
L0 |  |  | 조 수 | 인 | 0 | 0 | 0
L0 |  |  | 조 장 | 인 | 0 | 0 | 0
재료비코드 | 2210 |  | 소 계 |  |  |  | 0
M0 |  | 재료비 | 주 연 료 | L | 0 | 0 | 0 | 0
|  |  | 잡 유 | % | 0 | 0 | 0
| 3210 |  | 소 계 |  |  |  | 0
|  | 합 계 |  |  |  |  | 3379
중기번호 |  | 중 기 명 : |  | 디젤기관차 |  | [5 ton]
211 |  | 중 기 가 격 : |  | 9949 |  | 12510 | 천원
|  | 구 분 |  | 단 위 | 수 량 | 단 가 | 금 액 | 비 고
|  | 경 비 | 임 대 료 | 천 원 | 0.2245 | 12510 | 2808.4
노무비코드 | 1211 |  | 소 계 |  |  |  | 2808
L1 |  | 노무비 | 운 전 사 | 인 | 1 | 19897 | 19897 | 건설기계운전기사
L4 |  |  | 조 수 | 인 | 0 | 11517 | 0 | 건설기계운전조수
L0 |  |  | 조 장 | 인 | 0 | 0 | 0
재료비코드 | 2211 |  | 소 계 |  |  |  | 19897
M2 |  | 재료비 | 주 연 료 | L | 3.5 | 1085 | 3797.5 | 경 유
|  |  | 잡 유 | % | 20.2 | 3797.5 | 767
| 3211 |  | 소 계 |  |  |  | 4564
|  | 합 계 |  |  |  |  | 27269
중기번호 |  | 중 기 명 : |  | 디젤기관차 |  | [7 ton]
212 |  | 중 기 가 격 : |  | 13933 |  | 17520 | 천원
|  | 구 분 |  | 단 위 | 수 량 | 단 가 | 금 액 | 비 고
|  | 경 비 | 임 대 료 | 천 원 | 0.2245 | 17520 | 3933.2
노무비코드 | 1212 |  | 소 계 |  |  |  | 3933
L1 |  | 노무비 | 운 전 사 | 인 | 1 | 19897 | 19897 | 건설기계운전기사
L4 |  |  | 조 수 | 인 | 0 | 11517 | 0 | 건설기계운전조수
L0 |  |  | 조 장 | 인 | 0 | 0 | 0
재료비코드 | 2212 |  | 소 계 |  |  |  | 19897
M2 |  | 재료비 | 주 연 료 | L | 4.2 | 1085 | 4557 | 경 유
|  |  | 잡 유 | % | 20.2 | 4557 | 920.5
| 3212 |  | 소 계 |  |  |  | 5477
|  | 합 계 |  |  |  |  | 29307
중기번호 |  | 중 기 명 : |  | 경 운 기 |  | ( 1.0 ton )
213 |  | 중 기 가 격 : |  | 0 |  | 1626 | 천원
|  | 구 분 |  | 단 위 | 수 량 | 단 가 | 금 액 | 비 고
|  | 경 비 | 임 대 료 | 천 원 | 0.344 | 1626 | 559.3
노무비코드 | 1213 |  | 소 계 |  |  |  | 559
L3 |  | 노무비 | 운 전 사 | 인 | 1 | 14455 | 14455 | 운전사(기계)
L0 |  |  | 조 수 | 인 | 0 | 0 | 0
L0 |  |  | 조 장 | 인 | 0 | 0 | 0
재료비코드 | 2213 |  | 소 계 |  |  |  | 14455
M2 |  | 재료비 | 주 연 료 | L | 1.3 | 1085 | 1410.5 | 경 유
|  |  | 잡 유 | % | 20 | 1410.5 | 282.1
| 3213 |  | 소 계 |  |  |  | 1692
|  | 합 계 |  |  |  |  | 16706
중기번호 |  | 중 기 명 : |  | 지게차 |  | [2.0 ton]
214 |  | 중 기 가 격 : |  | 0 |  | 23922 | 천원
|  | 구 분 |  | 단 위 | 수 량 | 단 가 | 금 액 | 비 고
|  | 경 비 | 임 대 료 | 천 원 | 0.1457 | 23922 | 3485.4
노무비코드 | 1214 |  | 소 계 |  |  |  | 3485
L1 |  | 노무비 | 운 전 사 | 인 | 1 | 19897 | 19897 | 건설기계운전기사
L0 |  |  | 조 수 | 인 | 0 | 0 | 0
L0 |  |  | 조 장 | 인 | 0 | 0 | 0
재료비코드 | 2214 |  | 소 계 |  |  |  | 19897
M2 |  | 재료비 | 주 연 료 | L | 4 | 1085 | 4340 | 경 유
|  |  | 잡 유 | % | 37 | 4340 | 1605.8
| 3214 |  | 소 계 |  |  |  | 5945
|  | 합 계 |  |  |  |  | 29327
중기번호 |  | 중 기 명 : |  | 지게차 |  | [2.5 ton]
215 |  | 중 기 가 격 : |  | 0 |  | 24967 | 천원
|  | 구 분 |  | 단 위 | 수 량 | 단 가 | 금 액 | 비 고
|  | 경 비 | 임 대 료 | 천 원 | 0.1457 | 24967 | 3637.6
노무비코드 | 1215 |  | 소 계 |  |  |  | 3637
L1 |  | 노무비 | 운 전 사 | 인 | 1 | 19897 | 19897 | 건설기계운전기사
L0 |  |  | 조 수 | 인 | 0 | 0 | 0
L0 |  |  | 조 장 | 인 | 0 | 0 | 0
재료비코드 | 2215 |  | 소 계 |  |  |  | 19897
M2 |  | 재료비 | 주 연 료 | L | 4 | 1085 | 4340 | 경 유
|  |  | 잡 유 | % | 37 | 4340 | 1605.8
| 3215 |  | 소 계 |  |  |  | 5945
|  | 합 계 |  |  |  |  | 29479
중기번호 |  | 중 기 명 : |  | 지게차 |  | [3.5 ton]
216 |  | 중 기 가 격 : |  | 0 |  | 32934 | 천원
|  | 구 분 |  | 단 위 | 수 량 | 단 가 | 금 액 | 비 고
|  | 경 비 | 임 대 료 | 천 원 | 0.1457 | 32934 | 4798.4
노무비코드 | 1216 |  | 소 계 |  |  |  | 4798
L1 |  | 노무비 | 운 전 사 | 인 | 1 | 19897 | 19897 | 건설기계운전기사
L0 |  |  | 조 수 | 인 | 0 | 0 | 0
L0 |  |  | 조 장 | 인 | 0 | 0 | 0
재료비코드 | 2216 |  | 소 계 |  |  |  | 19897
M2 |  | 재료비 | 주 연 료 | L | 5.7 | 1085 | 6184.5 | 경 유
|  |  | 잡 유 | % | 37 | 6184.5 | 2288.2
| 3216 |  | 소 계 |  |  |  | 8472
|  | 합 계 |  |  |  |  | 33167
중기번호 |  | 중 기 명 : |  | 지게차 |  | [5.0 ton]
217 |  | 중 기 가 격 : |  | 0 |  | 42984 | 천원
|  | 구 분 |  | 단 위 | 수 량 | 단 가 | 금 액 | 비 고
|  | 경 비 | 임 대 료 | 천 원 | 0.1457 | 42984 | 6262.7
노무비코드 | 1217 |  | 소 계 |  |  |  | 6262
L1 |  | 노무비 | 운 전 사 | 인 | 1 | 19897 | 19897 | 건설기계운전기사
L0 |  |  | 조 수 | 인 | 0 | 0 | 0
L0 |  |  | 조 장 | 인 | 0 | 0 | 0
재료비코드 | 2217 |  | 소 계 |  |  |  | 19897
M2 |  | 재료비 | 주 연 료 | L | 5.7 | 1085 | 6184.5 | 경 유
|  |  | 잡 유 | % | 37 | 6184.5 | 2288.2
| 3217 |  | 소 계 |  |  |  | 8472
|  | 합 계 |  |  |  |  | 34631
중기번호 |  | 중 기 명 : |  | 지게차 |  | [7.5 ton]
218 |  | 중 기 가 격 : |  | 0 |  | 49545 | 천원
|  | 구 분 |  | 단 위 | 수 량 | 단 가 | 금 액 | 비 고
|  | 경 비 | 임 대 료 | 천 원 | 0.1457 | 49545 | 7218.7
노무비코드 | 1218 |  | 소 계 |  |  |  | 7218
L1 |  | 노무비 | 운 전 사 | 인 | 1 | 19897 | 19897 | 건설기계운전기사
L0 |  |  | 조 수 | 인 | 0 | 0 | 0
L0 |  |  | 조 장 | 인 | 0 | 0 | 0
재료비코드 | 2218 |  | 소 계 |  |  |  | 19897
M2 |  | 재료비 | 주 연 료 | L | 6.6 | 1085 | 7161 | 경 유
|  |  | 잡 유 | % | 37 | 7161 | 2649.5
| 3218 |  | 소 계 |  |  |  | 9810
|  | 합 계 |  |  |  |  | 36925
중기번호 |  | 중 기 명 : |  | 트랙터 |  | [타이어 1.5 ton]
219 |  | 중 기 가 격 : |  | 8151 |  | 10249 | 천원
|  | 구 분 |  | 단 위 | 수 량 | 단 가 | 금 액 | 비 고
|  | 경 비 | 임 대 료 | 천 원 | 0.1973 | 10249 | 2022.1
노무비코드 | 1219 |  | 소 계 |  |  |  | 2022
L2 |  | 노무비 | 운 전 사 | 인 | 1 | 16611 | 16611 | 운전사(운반차)
L4 |  |  | 조 수 | 인 | 0 | 11517 | 0 | 건설기계운전조수
L5 |  |  | 조 장 | 인 | 0 | 19228 | 0 | 건설기계조장
재료비코드 | 2219 |  | 소 계 |  |  |  | 16611
M2 |  | 재료비 | 주 연 료 | L | 4.5 | 1085 | 4882.5 | 경 유
|  |  | 잡 유 | % | 29 | 4882.5 | 1415.9
| 3219 |  | 소 계 |  |  |  | 6298
|  | 합 계 |  |  |  |  | 24931
중기번호 |  | 중 기 명 : |  | 트랙터 |  | [타이어 2.5 ton]
220 |  | 중 기 가 격 : |  | 11918 |  | 14986 | 천원
|  | 구 분 |  | 단 위 | 수 량 | 단 가 | 금 액 | 비 고
|  | 경 비 | 임 대 료 | 천 원 | 0.1973 | 14986 | 2956.7
노무비코드 | 1220 |  | 소 계 |  |  |  | 2956
L2 |  | 노무비 | 운 전 사 | 인 | 1 | 16611 | 16611 | 운전사(운반차)
L4 |  |  | 조 수 | 인 | 0 | 11517 | 0 | 건설기계운전조수
L5 |  |  | 조 장 | 인 | 0 | 19228 | 0 | 건설기계조장
재료비코드 | 2220 |  | 소 계 |  |  |  | 16611
M2 |  | 재료비 | 주 연 료 | L | 6.8 | 1085 | 7378 | 경 유
|  |  | 잡 유 | % | 29 | 7378 | 2139.6
| 3220 |  | 소 계 |  |  |  | 9517
|  | 합 계 |  |  |  |  | 29084
중기번호 |  | 중 기 명 : |  | 트랙터 |  | [타이어 3.5 ton]
221 |  | 중 기 가 격 : |  | 14775 |  | 18579 | 천원
|  | 구 분 |  | 단 위 | 수 량 | 단 가 | 금 액 | 비 고
|  | 경 비 | 임 대 료 | 천 원 | 0.1973 | 18579 | 3665.6
노무비코드 | 1221 |  | 소 계 |  |  |  | 3665
L2 |  | 노무비 | 운 전 사 | 인 | 1 | 16611 | 16611 | 운전사(운반차)
L4 |  |  | 조 수 | 인 | 0 | 11517 | 0 | 건설기계운전조수
L5 |  |  | 조 장 | 인 | 0 | 19228 | 0 | 건설기계조장
재료비코드 | 2221 |  | 소 계 |  |  |  | 16611
M2 |  | 재료비 | 주 연 료 | L | 9.2 | 1085 | 9982 | 경 유
|  |  | 잡 유 | % | 29 | 9982 | 2894.7
| 3221 |  | 소 계 |  |  |  | 12876
|  | 합 계 |  |  |  |  | 33152
중기번호 |  | 중 기 명 : |  | 트랙터 |  | [타이어 4.5 ton]
222 |  | 중 기 가 격 : |  | 18964 |  | 23847 | 천원
|  | 구 분 |  | 단 위 | 수 량 | 단 가 | 금 액 | 비 고
|  | 경 비 | 임 대 료 | 천 원 | 0.1973 | 23847 | 4705
노무비코드 | 1222 |  | 소 계 |  |  |  | 4705
L2 |  | 노무비 | 운 전 사 | 인 | 1 | 16611 | 16611 | 운전사(운반차)
L4 |  |  | 조 수 | 인 | 0 | 11517 | 0 | 건설기계운전조수
L5 |  |  | 조 장 | 인 | 0 | 19228 | 0 | 건설기계조장
재료비코드 | 2222 |  | 소 계 |  |  |  | 16611
M2 |  | 재료비 | 주 연 료 | L | 11.3 | 1085 | 12260.5 | 경 유
|  |  | 잡 유 | % | 29 | 12260.5 | 3555.5
| 3222 |  | 소 계 |  |  |  | 15816
|  | 합 계 |  |  |  |  | 37132
중기번호 |  | 중 기 명 : |  | 트럭 트랙터및트레일러 |  | [ 20 ton ]
223 |  | 중 기 가 격 : |  | 49594 |  | 62364 | 천원
|  | 구 분 |  | 단 위 | 수 량 | 단 가 | 금 액 | 비 고
|  | 경 비 | 임 대 료 | 천 원 | 0.2529 | 62364 | 15771.8
노무비코드 | 1223 |  | 소 계 |  |  |  | 15771
L1 |  | 노무비 | 운 전 사 | 인 | 1 | 19897 | 19897 | 건설기계운전기사
L0 |  |  | 조 수 | 인 | 0 | 0 | 0
L0 |  |  | 조 장 | 인 | 0 | 0 | 0
재료비코드 | 2223 |  | 소 계 |  |  |  | 19897
M2 |  | 재료비 | 주 연 료 | L | 16.5 | 1085 | 17902.5 | 경 유
|  |  | 잡 유 | % | 39 | 17902.5 | 6981.9
| 3223 |  | 소 계 |  |  |  | 24884
|  | 합 계 |  |  |  |  | 60552
중기번호 |  | 중 기 명 : |  | 트럭 트랙터및트레일러 |  | [ 30 ton ]
224 |  | 중 기 가 격 : |  | 66826 |  | 84033 | 천원
|  | 구 분 |  | 단 위 | 수 량 | 단 가 | 금 액 | 비 고
|  | 경 비 | 임 대 료 | 천 원 | 0.2529 | 84033 | 21251.9
노무비코드 | 1224 |  | 소 계 |  |  |  | 21251
L1 |  | 노무비 | 운 전 사 | 인 | 1 | 19897 | 19897 | 건설기계운전기사
L0 |  |  | 조 수 | 인 | 0 | 0 | 0
L0 |  |  | 조 장 | 인 | 0 | 0 | 0
재료비코드 | 2224 |  | 소 계 |  |  |  | 19897
M2 |  | 재료비 | 주 연 료 | L | 17.2 | 1085 | 18662 | 경 유
|  |  | 잡 유 | % | 39 | 18662 | 7278.1
| 3224 |  | 소 계 |  |  |  | 25940
|  | 합 계 |  |  |  |  | 67088
중기번호 |  | 중 기 명 : |  | 트럭 트랙터및트레일러 |  | [ 40 ton ]
225 |  | 중 기 가 격 : |  | 88164 |  | 110866 | 천원
|  | 구 분 |  | 단 위 | 수 량 | 단 가 | 금 액 | 비 고
|  | 경 비 | 임 대 료 | 천 원 | 0.2529 | 110866 | 28038
노무비코드 | 1225 |  | 소 계 |  |  |  | 28038
L1 |  | 노무비 | 운 전 사 | 인 | 1 | 19897 | 19897 | 건설기계운전기사
L0 |  |  | 조 수 | 인 | 0 | 0 | 0
L0 |  |  | 조 장 | 인 | 0 | 0 | 0
재료비코드 | 2225 |  | 소 계 |  |  |  | 19897
M2 |  | 재료비 | 주 연 료 | L | 20.5 | 1085 | 22242.5 | 경 유
|  |  | 잡 유 | % | 39 | 22242.5 | 8674.5
| 3225 |  | 소 계 |  |  |  | 30917
|  | 합 계 |  |  |  |  | 78852
중기번호 |  | 중 기 명 : |  | 트럭 트랙터및트레일러 |  | [ 60 ton ]
226 |  | 중 기 가 격 : |  | 123428 |  | 155210 | 천원
|  | 구 분 |  | 단 위 | 수 량 | 단 가 | 금 액 | 비 고
|  | 경 비 | 임 대 료 | 천 원 | 0.2529 | 155210 | 39252.6
노무비코드 | 1226 |  | 소 계 |  |  |  | 39252
L1 |  | 노무비 | 운 전 사 | 인 | 1 | 19897 | 19897 | 건설기계운전기사
L0 |  |  | 조 수 | 인 | 0 | 0 | 0
L0 |  |  | 조 장 | 인 | 0 | 0 | 0
재료비코드 | 2226 |  | 소 계 |  |  |  | 19897
M2 |  | 재료비 | 주 연 료 | L | 26.3 | 1085 | 28535.5 | 경 유
|  |  | 잡 유 | % | 39 | 28535.5 | 11128.8
| 3226 |  | 소 계 |  |  |  | 39664
|  | 합 계 |  |  |  |  | 98813
중기번호 |  | 중 기 명 : |  | 아스팔트믹싱플랜트 |  | [ 40 ton ]
227 |  | 중 기 가 격 : |  | 0 |  | 176400 | 천원
|  | 구 분 |  | 단 위 | 수 량 | 단 가 | 금 액 | 비 고
|  | 경 비 | 임 대 료 | 천 원 | 0.2433 | 176400 | 42918.1
노무비코드 | 1227 |  | 소 계 |  |  |  | 42918
L1 |  | 노무비 | 운 전 사 | 인 | 2 | 19897 | 39794 | 건설기계운전기사
L4 |  |  | 조 수 | 인 | 0 | 11517 | 0 | 건설기계운전조수
L5 |  |  | 조 장 | 인 | 1 | 19228 | 19228 | 건설기계조장
재료비코드 | 2227 |  | 소 계 |  |  |  | 59022
M3 |  | 재료비 | 주 연 료 | L | 487.2 | 690 | 336168 | 중 유
|  |  | 잡 유 | % | 0 | 336168 | 0
| 3227 |  | 소 계 |  |  |  | 336168
|  | 합 계 |  |  |  |  | 438108
중기번호 |  | 중 기 명 : |  | 아스팔트믹싱플랜트 |  | [ 60 ton ]
228 |  | 중 기 가 격 : |  | 0 |  | 232420 | 천원
|  | 구 분 |  | 단 위 | 수 량 | 단 가 | 금 액 | 비 고
|  | 경 비 | 임 대 료 | 천 원 | 0.2091 | 232420 | 48599
노무비코드 | 1228 |  | 소 계 |  |  |  | 48599
L1 |  | 노무비 | 운 전 사 | 인 | 2 | 19897 | 39794 | 건설기계운전기사
L4 |  |  | 조 수 | 인 | 0 | 11517 | 0 | 건설기계운전조수
L5 |  |  | 조 장 | 인 | 1 | 19228 | 19228 | 건설기계조장
재료비코드 | 2228 |  | 소 계 |  |  |  | 59022
M3 |  | 재료비 | 주 연 료 | L | 614.7 | 690 | 424143 | 중 유
|  |  | 잡 유 | % | 0 | 424143 | 0
| 3228 |  | 소 계 |  |  |  | 424143
|  | 합 계 |  |  |  |  | 531764
중기번호 |  | 중 기 명 : |  | 아스팔트믹싱플랜트 |  | [ 80 ton ]
229 |  | 중 기 가 격 : |  | 0 |  | 305825 | 천원
|  | 구 분 |  | 단 위 | 수 량 | 단 가 | 금 액 | 비 고
|  | 경 비 | 임 대 료 | 천 원 | 0.2091 | 305825 | 63948
노무비코드 | 1229 |  | 소 계 |  |  |  | 63948
L1 |  | 노무비 | 운 전 사 | 인 | 2 | 19897 | 39794 | 건설기계운전기사
L4 |  |  | 조 수 | 인 | 0 | 11517 | 0 | 건설기계운전조수
L5 |  |  | 조 장 | 인 | 1 | 19228 | 19228 | 건설기계조장
재료비코드 | 2229 |  | 소 계 |  |  |  | 59022
M3 |  | 재료비 | 주 연 료 | L | 678.4 | 690 | 468096 | 중 유
|  |  | 잡 유 | % | 0 | 468096 | 0
| 3229 |  | 소 계 |  |  |  | 468096
|  | 합 계 |  |  |  |  | 591066
중기번호 |  | 중 기 명 : |  | 아스팔트믹싱플랜트 |  | [ 100 ton ]
230 |  | 중 기 가 격 : |  | 0 |  | 330290 | 천원
|  | 구 분 |  | 단 위 | 수 량 | 단 가 | 금 액 | 비 고
|  | 경 비 | 임 대 료 | 천 원 | 0.2091 | 330290 | 69063.6
노무비코드 | 1230 |  | 소 계 |  |  |  | 69063
L1 |  | 노무비 | 운 전 사 | 인 | 2 | 19897 | 39794 | 건설기계운전기사
L4 |  |  | 조 수 | 인 | 0 | 11517 | 0 | 건설기계운전조수
L5 |  |  | 조 장 | 인 | 1 | 19228 | 19228 | 건설기계조장
재료비코드 | 2230 |  | 소 계 |  |  |  | 59022
M3 |  | 재료비 | 주 연 료 | L | 746.7 | 690 | 515223 | 중 유
|  |  | 잡 유 | % | 0 | 515223 | 0
| 3230 |  | 소 계 |  |  |  | 515223
|  | 합 계 |  |  |  |  | 643308
중기번호 |  | 중 기 명 : |  | 아스팔트믹싱플랜트 |  | [ 120 ton ]
231 |  | 중 기 가 격 : |  | 0 |  | 428148 | 천원
|  | 구 분 |  | 단 위 | 수 량 | 단 가 | 금 액 | 비 고
|  | 경 비 | 임 대 료 | 천 원 | 0.2091 | 428148 | 89525.7
노무비코드 | 1231 |  | 소 계 |  |  |  | 89525
L1 |  | 노무비 | 운 전 사 | 인 | 2 | 19897 | 39794 | 건설기계운전기사
L4 |  |  | 조 수 | 인 | 0 | 11517 | 0 | 건설기계운전조수
L5 |  |  | 조 장 | 인 | 1 | 19228 | 19228 | 건설기계조장
재료비코드 | 2231 |  | 소 계 |  |  |  | 59022
M3 |  | 재료비 | 주 연 료 | L | 819.6 | 690 | 565524 | 중 유
|  |  | 잡 유 | % | 0 | 565524 | 0
| 3231 |  | 소 계 |  |  |  | 565524
|  | 합 계 |  |  |  |  | 714071
중기번호 |  | 중 기 명 : |  | 이스팔트페이버 |  | [3 m]
232 |  | 중 기 가 격 : |  | 131883 |  | 165842 | 천원
|  | 구 분 |  | 단 위 | 수 량 | 단 가 | 금 액 | 비 고
|  | 경 비 | 임 대 료 | 천 원 | 0.2294 | 165842 | 38044.1
노무비코드 | 1232 |  | 소 계 |  |  |  | 38044
L1 |  | 노무비 | 운 전 사 | 인 | 1 | 19897 | 19897 | 건설기계운전기사
L4 |  |  | 조 수 | 인 | 0 | 11517 | 0 | 건설기계운전조수
L5 |  |  | 조 장 | 인 | 0.2 | 19228 | 3845.6 | 건설기계조장
재료비코드 | 2232 |  | 소 계 |  |  |  | 23742
M2 |  | 재료비 | 주 연 료 | L | 13 | 1085 | 14105 | 경 유
|  |  | 잡 유 | % | 7 | 14105 | 987.3
| 3232 |  | 소 계 |  |  |  | 15092
|  | 합 계 |  |  |  |  | 76878
중기번호 |  | 중 기 명 : |  | 이스팔트디스트리뷰터 |  | [3000 ℓ]
233 |  | 중 기 가 격 : |  | 30264 |  | 38056 | 천원
|  | 구 분 |  | 단 위 | 수 량 | 단 가 | 금 액 | 비 고
|  | 경 비 | 임 대 료 | 천 원 | 0.2474 | 38056 | 9415
노무비코드 | 1233 |  | 소 계 |  |  |  | 9415
L1 |  | 노무비 | 운 전 사 | 인 | 1 | 19897 | 19897 | 건설기계운전기사
L0 |  |  | 조 수 | 인 | 0 | 0 | 0
L0 |  |  | 조 장 | 인 | 0 | 0 | 0
재료비코드 | 2233 |  | 소 계 |  |  |  | 19897
M2 |  | 재료비 | 주 연 료 | L | 8.9 | 1085 | 9656.5 | 경 유
|  |  | 잡 유 | % | 25 | 9656.5 | 2414.1
| 3233 |  | 소 계 |  |  |  | 12070
|  | 합 계 |  |  |  |  | 41382
중기번호 |  | 중 기 명 : |  | 이스팔트디스트리뷰터 |  | [3800 ℓ]
234 |  | 중 기 가 격 : |  | 36572 |  | 45989 | 천원
|  | 구 분 |  | 단 위 | 수 량 | 단 가 | 금 액 | 비 고
|  | 경 비 | 임 대 료 | 천 원 | 0.2474 | 45989 | 11377.6
노무비코드 | 1234 |  | 소 계 |  |  |  | 11377
L1 |  | 노무비 | 운 전 사 | 인 | 1 | 19897 | 19897 | 건설기계운전기사
L0 |  |  | 조 수 | 인 | 0 | 0 | 0
L0 |  |  | 조 장 | 인 | 0 | 0 | 0
재료비코드 | 2234 |  | 소 계 |  |  |  | 19897
M2 |  | 재료비 | 주 연 료 | L | 10.9 | 1085 | 11826.5 | 경 유
|  |  | 잡 유 | % | 25 | 11826.5 | 2956.6
| 3234 |  | 소 계 |  |  |  | 14783
|  | 합 계 |  |  |  |  | 46057
중기번호 |  | 중 기 명 : |  | 이스팔트디스트리뷰터 |  | [4700 ℓ]
235 |  | 중 기 가 격 : |  | 45140 |  | 56763 | 천원
|  | 구 분 |  | 단 위 | 수 량 | 단 가 | 금 액 | 비 고
|  | 경 비 | 임 대 료 | 천 원 | 0.2474 | 56763 | 14043.1
노무비코드 | 1235 |  | 소 계 |  |  |  | 14043
L1 |  | 노무비 | 운 전 사 | 인 | 1 | 19897 | 19897 | 건설기계운전기사
L0 |  |  | 조 수 | 인 | 0 | 0 | 0
L0 |  |  | 조 장 | 인 | 0 | 0 | 0
재료비코드 | 2235 |  | 소 계 |  |  |  | 19897
M2 |  | 재료비 | 주 연 료 | L | 11.3 | 1085 | 12260.5 | 경 유
|  |  | 잡 유 | % | 25 | 12260.5 | 3065.1
| 3235 |  | 소 계 |  |  |  | 15325
|  | 합 계 |  |  |  |  | 49265
중기번호 |  | 중 기 명 : |  | 이스팔트디스트리뷰터 |  | [5700 ℓ]
236 |  | 중 기 가 격 : |  | 52628 |  | 66179 | 천원
|  | 구 분 |  | 단 위 | 수 량 | 단 가 | 금 액 | 비 고
|  | 경 비 | 임 대 료 | 천 원 | 0.2474 | 66179 | 16372.6
노무비코드 | 1236 |  | 소 계 |  |  |  | 16372
L1 |  | 노무비 | 운 전 사 | 인 | 1 | 19897 | 19897 | 건설기계운전기사
L0 |  |  | 조 수 | 인 | 0 | 0 | 0
L0 |  |  | 조 장 | 인 | 0 | 0 | 0
재료비코드 | 2236 |  | 소 계 |  |  |  | 19897
M2 |  | 재료비 | 주 연 료 | L | 14.3 | 1085 | 15515.5 | 경 유
|  |  | 잡 유 | % | 25 | 15515.5 | 3878.8
| 3236 |  | 소 계 |  |  |  | 19394
|  | 합 계 |  |  |  |  | 55663
중기번호 |  | 중 기 명 : |  | 이스팔트스프레이어 |  | [300 ℓ]
237 |  | 중 기 가 격 : |  | 1764 |  | 2218 | 천원
|  | 구 분 |  | 단 위 | 수 량 | 단 가 | 금 액 | 비 고
|  | 경 비 | 임 대 료 | 천 원 | 0.2481 | 2218 | 550.2
노무비코드 | 1237 |  | 소 계 |  |  |  | 550
L3 |  | 노무비 | 운 전 사 | 인 | 1 | 14455 | 14455 | 운전사(기계)
L0 |  |  | 조 수 | 인 | 0 | 0 | 0
L0 |  |  | 조 장 | 인 | 0 | 0 | 0
재료비코드 | 2237 |  | 소 계 |  |  |  | 14455
M1 |  | 재료비 | 주 연 료 | L | 0.8 | 1114 | 891.2 | 휘 발 유
|  |  | 잡 유 | % | 6 | 891.2 | 53.4
| 3237 |  | 소 계 |  |  |  | 944
|  | 합 계 |  |  |  |  | 15949
중기번호 |  | 중 기 명 : |  | 이스팔트스프레이어 |  | [400 ℓ]
238 |  | 중 기 가 격 : |  | 2400 |  | 3018 | 천원
|  | 구 분 |  | 단 위 | 수 량 | 단 가 | 금 액 | 비 고
|  | 경 비 | 임 대 료 | 천 원 | 0.2481 | 3018 | 748.7
노무비코드 | 1238 |  | 소 계 |  |  |  | 748
L3 |  | 노무비 | 운 전 사 | 인 | 1 | 14455 | 14455 | 운전사(기계)
L0 |  |  | 조 수 | 인 | 0 | 0 | 0
L0 |  |  | 조 장 | 인 | 0 | 0 | 0
재료비코드 | 2238 |  | 소 계 |  |  |  | 14455
M1 |  | 재료비 | 주 연 료 | L | 1.2 | 1114 | 1336.8 | 휘 발 유
|  |  | 잡 유 | % | 6 | 1336.8 | 80.2
| 3238 |  | 소 계 |  |  |  | 1417
|  | 합 계 |  |  |  |  | 16620
중기번호 |  | 중 기 명 : |  | 현장가열표층재생기 |  | [479 KW]
239 |  | 중 기 가 격 : |  | 3493854 |  | 4393521 | 천원
239.1 |  | 구 분 |  | 단 위 | 수 량 | 단 가 | 금 액 | 비 고
|  | 경 비 | 임 대 료 | 천 원 | 0.32 | 4393521 | 1405926.7
노무비코드 | 1239 |  | 소 계 |  |  |  | 1405926
L1 |  | 노무비 | 운 전 사 | 인 | 7 | 19897 | 139279 | 건설기계운전기사
L4 |  |  | 조 수 | 인 | 0 | 11517 | 0 | 건설기계운전조수
L5 |  |  | 조 장 | 인 | 1 | 19228 | 19228 | 건설기계조장
재료비코드 | 2239 |  | 소 계 |  |  |  | 158507
M2 |  | 재료비 | 주 연 료 | L | 73.7 | 1085 | 79964.5 | 경 유
M1 |  |  | 주 연 료 | L | 54.5 | 1114 | 60713 | 휘 발 유
|  |  | 잡 유 | % | 20 | 140677.5 | 28135.5
| 3239 |  | 소 계 |  |  |  | 168813
|  | 합 계 |  |  |  |  | 1733246
중기번호 |  | 중 기 명 : |  | 노상안정기 |  | [스태빌라이저 1.5m(3.7KW)]
240 |  | 중 기 가 격 : |  | 63295 |  | 79593 | 천원
|  | 구 분 |  | 단 위 | 수 량 | 단 가 | 금 액 | 비 고
|  | 경 비 | 임 대 료 | 천 원 | 0.21 | 79593 | 16714.5
노무비코드 | 1240 |  | 소 계 |  |  |  | 16714
L1 |  | 노무비 | 운 전 사 | 인 | 1 | 19897 | 19897 | 건설기계운전기사
L0 |  |  | 조 수 | 인 | 0 | 0 | 0
L5 |  |  | 조 장 | 인 | 0.2 | 19228 | 3845.6 | 건설기계조장
재료비코드 | 2240 |  | 소 계 |  |  |  | 23742
M2 |  | 재료비 | 주 연 료 | L | 17 | 1085 | 18445 | 경 유
|  |  | 잡 유 | % | 27 | 18445 | 4980.1
| 3240 |  | 소 계 |  |  |  | 23425
|  | 합 계 |  |  |  |  | 63881
중기번호 |  | 중 기 명 : |  | 노상안정기 |  | [스태빌라이저 3.6m(9.0KW)]
241 |  | 중 기 가 격 : |  | 80530 |  | 101266 | 천원
|  | 구 분 |  | 단 위 | 수 량 | 단 가 | 금 액 | 비 고
|  | 경 비 | 임 대 료 | 천 원 | 0.21 | 101266 | 21265.8
노무비코드 | 1241 |  | 소 계 |  |  |  | 21265
L1 |  | 노무비 | 운 전 사 | 인 | 1 | 19897 | 19897 | 건설기계운전기사
L0 |  |  | 조 수 | 인 | 0 | 0 | 0
L5 |  |  | 조 장 | 인 | 0.2 | 19228 | 3845.6 | 건설기계조장
재료비코드 | 2241 |  | 소 계 |  |  |  | 23742
M2 |  | 재료비 | 주 연 료 | L | 35 | 1085 | 37975 | 경 유
|  |  | 잡 유 | % | 27 | 37975 | 10253.2
| 3241 |  | 소 계 |  |  |  | 48228
|  | 합 계 |  |  |  |  | 93235
중기번호 |  | 중 기 명 : |  | 콘크리트피니셔 |  | [74.6 KW]
242 |  | 중 기 가 격 : |  | 111000 |  | 139582 | 천원
|  | 구 분 |  | 단 위 | 수 량 | 단 가 | 금 액 | 비 고
|  | 경 비 | 임 대 료 | 천 원 | 0.2231 | 139582 | 31140.7
노무비코드 | 1242 |  | 소 계 |  |  |  | 31140
L1 |  | 노무비 | 운 전 사 | 인 | 1 | 19897 | 19897 | 건설기계운전기사
L4 |  |  | 조 수 | 인 | 0 | 11517 | 0 | 건설기계운전조수
L5 |  |  | 조 장 | 인 | 0.2 | 19228 | 3845.6 | 건설기계조장
재료비코드 | 2242 |  | 소 계 |  |  |  | 23742
M2 |  | 재료비 | 주 연 료 | L | 9.6 | 1085 | 10416 | 경 유
|  |  | 잡 유 | % | 14 | 10416 | 1458.2
| 3242 |  | 소 계 |  |  |  | 11874
|  | 합 계 |  |  |  |  | 66756
중기번호 |  | 중 기 명 : |  | 콘크리트피니셔 |  | [160.4 KW]
243 |  | 중 기 가 격 : |  | 207200 |  | 260554 | 천원
|  | 구 분 |  | 단 위 | 수 량 | 단 가 | 금 액 | 비 고
|  | 경 비 | 임 대 료 | 천 원 | 0.2231 | 260554 | 58129.5
노무비코드 | 1243 |  | 소 계 |  |  |  | 58129
L1 |  | 노무비 | 운 전 사 | 인 | 1 | 19897 | 19897 | 건설기계운전기사
L4 |  |  | 조 수 | 인 | 0 | 11517 | 0 | 건설기계운전조수
L5 |  |  | 조 장 | 인 | 0.2 | 19228 | 3845.6 | 건설기계조장
재료비코드 | 2243 |  | 소 계 |  |  |  | 23742
M2 |  | 재료비 | 주 연 료 | L | 20.6 | 1085 | 22351 | 경 유
|  |  | 잡 유 | % | 14 | 22351 | 3129.1
| 3243 |  | 소 계 |  |  |  | 25480
|  | 합 계 |  |  |  |  | 107351
중기번호 |  | 중 기 명 : |  | 콘크리트피니셔 |  | [186.5 KW]
244 |  | 중 기 가 격 : |  | 347800 |  | 437358 | 천원
|  | 구 분 |  | 단 위 | 수 량 | 단 가 | 금 액 | 비 고
|  | 경 비 | 임 대 료 | 천 원 | 0.2231 | 437358 | 97574.5
노무비코드 | 1244 |  | 소 계 |  |  |  | 97574
L1 |  | 노무비 | 운 전 사 | 인 | 1 | 19897 | 19897 | 건설기계운전기사
L4 |  |  | 조 수 | 인 | 0 | 11517 | 0 | 건설기계운전조수
L5 |  |  | 조 장 | 인 | 0.2 | 19228 | 3845.6 | 건설기계조장
재료비코드 | 2244 |  | 소 계 |  |  |  | 23742
M2 |  | 재료비 | 주 연 료 | L | 24 | 1085 | 26040 | 경 유
|  |  | 잡 유 | % | 14 | 26040 | 3645.6
| 3244 |  | 소 계 |  |  |  | 29685
|  | 합 계 |  |  |  |  | 151001
중기번호 |  | 중 기 명 : |  | 콘크리트피니셔 |  | [299.9 KW]
245 |  | 중 기 가 격 : |  | 532859 |  | 670070 | 천원
|  | 구 분 |  | 단 위 | 수 량 | 단 가 | 금 액 | 비 고
|  | 경 비 | 임 대 료 | 천 원 | 0.2231 | 670070 | 149492.6
노무비코드 | 1245 |  | 소 계 |  |  |  | 149492
L1 |  | 노무비 | 운 전 사 | 인 | 1 | 19897 | 19897 | 건설기계운전기사
L4 |  |  | 조 수 | 인 | 0 | 11517 | 0 | 건설기계운전조수
L5 |  |  | 조 장 | 인 | 0.2 | 19228 | 3845.6 | 건설기계조장
재료비코드 | 2245 |  | 소 계 |  |  |  | 23742
M2 |  | 재료비 | 주 연 료 | L | 38.7 | 1085 | 41989.5 | 경 유
|  |  | 잡 유 | % | 14 | 41989.5 | 5878.5
| 3245 |  | 소 계 |  |  |  | 47868
|  | 합 계 |  |  |  |  | 221102
중기번호 |  | 중 기 명 : |  | 콘크리트피니셔 |  | [105.9 KW, 중앙분리대용]
246 |  | 중 기 가 격 : |  | 196479 |  | 247072 | 천원
|  | 구 분 |  | 단 위 | 수 량 | 단 가 | 금 액 | 비 고
|  | 경 비 | 임 대 료 | 천 원 | 0.2356 | 247072 | 58210.1
노무비코드 | 1246 |  | 소 계 |  |  |  | 58210
L1 |  | 노무비 | 운 전 사 | 인 | 1 | 19897 | 19897 | 건설기계운전기사
L4 |  |  | 조 수 | 인 | 0 | 11517 | 0 | 건설기계운전조수
L5 |  |  | 조 장 | 인 | 0.2 | 19228 | 3845.6 | 건설기계조장
재료비코드 | 2246 |  | 소 계 |  |  |  | 23742
M2 |  | 재료비 | 주 연 료 | L | 10.6 | 1085 | 11501 | 경 유
|  |  | 잡 유 | % | 18 | 11501 | 2070.1
| 3246 |  | 소 계 |  |  |  | 13571
|  | 합 계 |  |  |  |  | 95523
중기번호 |  | 중 기 명 : |  | 콘크리트스프레더 |  | [7.95 m]
247 |  | 중 기 가 격 : |  | 289800 |  | 364423 | 천원
|  | 구 분 |  | 단 위 | 수 량 | 단 가 | 금 액 | 비 고
|  | 경 비 | 임 대 료 | 천 원 | 0.2356 | 364423 | 85858
노무비코드 | 1247 |  | 소 계 |  |  |  | 85858
L1 |  | 노무비 | 운 전 사 | 인 | 1 | 19897 | 19897 | 건설기계운전기사
L0 |  |  | 조 수 | 인 | 0 | 0 | 0
L0 |  |  | 조 장 | 인 | 0 | 0 | 0
재료비코드 | 2247 |  | 소 계 |  |  |  | 19897
M2 |  | 재료비 | 주 연 료 | L | 12.7 | 1085 | 13779.5 | 경 유
|  |  | 잡 유 | % | 18 | 13779.5 | 2480.3
| 3247 |  | 소 계 |  |  |  | 16259
|  | 합 계 |  |  |  |  | 122014
중기번호 |  | 중 기 명 : |  | 콘크리트조면마무리 |  | [7.95 m]
248 |  | 중 기 가 격 : |  | 60000 |  | 75450 | 천원
|  | 구 분 |  | 단 위 | 수 량 | 단 가 | 금 액 | 비 고
|  | 경 비 | 임 대 료 | 천 원 | 0.2356 | 75450 | 17776
노무비코드 | 1248 |  | 소 계 |  |  |  | 17776
L2 |  | 노무비 | 운 전 사 | 인 | 1 | 16611 | 16611 | 운전사(운반차)
L0 |  |  | 조 수 | 인 | 0 | 0 | 0
L0 |  |  | 조 장 | 인 | 0 | 0 | 0
재료비코드 | 2248 |  | 소 계 |  |  |  | 16611
M2 |  | 재료비 | 주 연 료 | L | 3.9 | 1085 | 4231.5 | 경 유
|  |  | 잡 유 | % | 18 | 4231.5 | 761.6
| 3248 |  | 소 계 |  |  |  | 4993
|  | 합 계 |  |  |  |  | 39380
중기번호 |  | 중 기 명 : |  | 콘크리트조면마무리 |  | [12.00 m]
248.1 |  | 중 기 가 격 : |  | 65000 |  | 81737 | 천원
|  | 구 분 |  | 단 위 | 수 량 | 단 가 | 금 액 | 비 고
|  | 경 비 | 임 대 료 | 천 원 | 0.2356 | 81737 | 19257.2
노무비코드 | 1248.1 |  | 소 계 |  |  |  | 19257
L2 |  | 노무비 | 운 전 사 | 인 | 1 | 16611 | 16611 | 운전사(운반차)
L0 |  |  | 조 수 | 인 | 0 | 0 | 0
L0 |  |  | 조 장 | 인 | 0 | 0 | 0
재료비코드 | 2248.1 |  | 소 계 |  |  |  | 16611
M1 |  | 재료비 | 주 연 료 | L | 5.1 | 1114 | 5681.4 | 휘 발 유
|  |  | 잡 유 | % | 6 | 5681.4 | 340.8
| 3248.1 |  | 소 계 |  |  |  | 6022
|  | 합 계 |  |  |  |  | 41890
중기번호 |  | 중 기 명 : |  | 콘크리트롤러페이버 |  | [12.00 m]
248.2 |  | 중 기 가 격 : |  | 63357 |  | 79671 | 천원
|  | 구 분 |  | 단 위 | 수 량 | 단 가 | 금 액 | 비 고
|  | 경 비 | 임 대 료 | 천 원 | 0.2356 | 79671 | 18770.4
노무비코드 | 1248.2 |  | 소 계 |  |  |  | 18770
L2 |  | 노무비 | 운 전 사 | 인 | 1 | 16611 | 16611 | 운전사(운반차)
L0 |  |  | 조 수 | 인 | 0 | 0 | 0
L0 |  |  | 조 장 | 인 | 0 | 0 | 0
재료비코드 | 2248.2 |  | 소 계 |  |  |  | 16611
M1 |  | 재료비 | 주 연 료 | L | 4.1 | 1114 | 4567.4 | 휘 발 유
|  |  | 잡 유 | % | 6 | 4567.4 | 274
| 3248.2 |  | 소 계 |  |  |  | 4841
|  | 합 계 |  |  |  |  | 40222
중기번호 |  | 중 기 명 : |  | 슬러리기계 |  | [3.0~3.8 m]
249 |  | 중 기 가 격 : |  | 205922 |  | 258946 | 천원
|  | 구 분 |  | 단 위 | 수 량 | 단 가 | 금 액 | 비 고
|  | 경 비 | 임 대 료 | 천 원 | 0.2169 | 258946 | 56165.3
노무비코드 | 1249 |  | 소 계 |  |  |  | 56165
L1 |  | 노무비 | 운 전 사 | 인 | 1 | 19897 | 19897 | 건설기계운전기사
L0 |  |  | 조 수 | 인 | 0 | 0 | 0
L0 |  |  | 조 장 | 인 | 0 | 0 | 0
재료비코드 | 2249 |  | 소 계 |  |  |  | 19897
M2 |  | 재료비 | 주 연 료 | L | 23.4 | 1085 | 25389 | 경 유
|  |  | 잡 유 | % | 29 | 25389 | 7362.8
| 3249 |  | 소 계 |  |  |  | 32751
|  | 합 계 |  |  |  |  | 108813
중기번호 |  | 중 기 명 : |  | 콘크리트배치플랜트 |  | [60㎥/hr, 96KW]
250 |  | 중 기 가 격 : |  | 0 |  | 120000 | 천원
|  | 구 분 |  | 단 위 | 수 량 | 단 가 | 금 액 | 비 고
|  | 경 비 | 임 대 료 | 천 원 | 0.2 | 120000 | 24000
노무비코드 | 1250 |  | 소 계 |  |  |  | 24000
L1 |  | 노무비 | 운 전 사 | 인 | 1 | 19897 | 19897 | 건설기계운전기사
L4 |  |  | 조 수 | 인 | 0 | 11517 | 0 | 건설기계운전조수
L5 |  |  | 조 장 | 인 | 1 | 19228 | 19228 | 건설기계조장
재료비코드 | 2250 |  | 소 계 |  |  |  | 39125
M0 |  | 재료비 | 주 연 료 | L | 0 | 0 | 0 | 0
|  |  | 잡 유 | % | 0 | 0 | 0
| 3250 |  | 소 계 |  |  |  | 0
|  | 합 계 |  |  |  |  | 63125
중기번호 |  | 중 기 명 : |  | 콘크리트배치플랜트 |  | [90 ㎥/hr, 144KW]
251 |  | 중 기 가 격 : |  | 0 |  | 161000 | 천원
|  | 구 분 |  | 단 위 | 수 량 | 단 가 | 금 액 | 비 고
|  | 경 비 | 임 대 료 | 천 원 | 0.2 | 161000 | 32200
노무비코드 | 1251 |  | 소 계 |  |  |  | 32200
L1 |  | 노무비 | 운 전 사 | 인 | 1 | 19897 | 19897 | 건설기계운전기사
L4 |  |  | 조 수 | 인 | 0 | 11517 | 0 | 건설기계운전조수
L5 |  |  | 조 장 | 인 | 1 | 19228 | 19228 | 건설기계조장
재료비코드 | 2251 |  | 소 계 |  |  |  | 39125
M0 |  | 재료비 | 주 연 료 | L | 0 | 0 | 0 | 0
|  |  | 잡 유 | % | 0 | 0 | 0
| 3251 |  | 소 계 |  |  |  | 0
|  | 합 계 |  |  |  |  | 71325
중기번호 |  | 중 기 명 : |  | 콘크리트배치플랜트 |  | [120 ㎥/hr, 160KW]
252 |  | 중 기 가 격 : |  | 0 |  | 215000 | 천원
|  | 구 분 |  | 단 위 | 수 량 | 단 가 | 금 액 | 비 고
|  | 경 비 | 임 대 료 | 천 원 | 0.2 | 215000 | 43000
노무비코드 | 1252 |  | 소 계 |  |  |  | 43000
L1 |  | 노무비 | 운 전 사 | 인 | 1 | 19897 | 19897 | 건설기계운전기사
L4 |  |  | 조 수 | 인 | 0 | 11517 | 0 | 건설기계운전조수
L5 |  |  | 조 장 | 인 | 1 | 19228 | 19228 | 건설기계조장
재료비코드 | 2252 |  | 소 계 |  |  |  | 39125
M0 |  | 재료비 | 주 연 료 | L | 0 | 0 | 0 | 0
|  |  | 잡 유 | % | 0 | 0 | 0
| 3252 |  | 소 계 |  |  |  | 0
|  | 합 계 |  |  |  |  | 82125
중기번호 |  | 중 기 명 : |  | 콘크리트배치플랜트 |  | [150 ㎥/hr, 177KW]
253 |  | 중 기 가 격 : |  | 0 |  | 245000 | 천원
|  | 구 분 |  | 단 위 | 수 량 | 단 가 | 금 액 | 비 고
|  | 경 비 | 임 대 료 | 천 원 | 0.2 | 245000 | 49000
노무비코드 | 1253 |  | 소 계 |  |  |  | 49000
L1 |  | 노무비 | 운 전 사 | 인 | 1 | 19897 | 19897 | 건설기계운전기사
L4 |  |  | 조 수 | 인 | 0 | 11517 | 0 | 건설기계운전조수
L5 |  |  | 조 장 | 인 | 1 | 19228 | 19228 | 건설기계조장
재료비코드 | 2253 |  | 소 계 |  |  |  | 39125
M0 |  | 재료비 | 주 연 료 | L | 0 | 0 | 0 | 0
|  |  | 잡 유 | % | 0 | 0 | 0
| 3253 |  | 소 계 |  |  |  | 0
|  | 합 계 |  |  |  |  | 88125
중기번호 |  | 중 기 명 : |  | 콘크리트배치플랜트 |  | [180 ㎥/hr, 213KW]
254 |  | 중 기 가 격 : |  | 0 |  | 280000 | 천원
|  | 구 분 |  | 단 위 | 수 량 | 단 가 | 금 액 | 비 고
|  | 경 비 | 임 대 료 | 천 원 | 0.2 | 280000 | 56000
노무비코드 | 1254 |  | 소 계 |  |  |  | 56000
L1 |  | 노무비 | 운 전 사 | 인 | 1 | 19897 | 19897 | 건설기계운전기사
L4 |  |  | 조 수 | 인 | 0 | 11517 | 0 | 건설기계운전조수
L5 |  |  | 조 장 | 인 | 1 | 19228 | 19228 | 건설기계조장
재료비코드 | 2254 |  | 소 계 |  |  |  | 39125
M0 |  | 재료비 | 주 연 료 | L | 0 | 0 | 0 | 0
|  |  | 잡 유 | % | 0 | 0 | 0
| 3254 |  | 소 계 |  |  |  | 0
|  | 합 계 |  |  |  |  | 95125
중기번호 |  | 중 기 명 : |  | 콘크리트배치플랜트 |  | [210 ㎥/hr, 233KW]
255 |  | 중 기 가 격 : |  | 0 |  | 342000 | 천원
|  | 구 분 |  | 단 위 | 수 량 | 단 가 | 금 액 | 비 고
|  | 경 비 | 임 대 료 | 천 원 | 0.2 | 342000 | 68400
노무비코드 | 1255 |  | 소 계 |  |  |  | 68400
L1 |  | 노무비 | 운 전 사 | 인 | 1 | 19897 | 19897 | 건설기계운전기사
L4 |  |  | 조 수 | 인 | 0 | 11517 | 0 | 건설기계운전조수
L5 |  |  | 조 장 | 인 | 1 | 19228 | 19228 | 건설기계조장
재료비코드 | 2255 |  | 소 계 |  |  |  | 39125
M0 |  | 재료비 | 주 연 료 | L | 0 | 0 | 0 | 0
|  |  | 잡 유 | % | 0 | 0 | 0
| 3255 |  | 소 계 |  |  |  | 0
|  | 합 계 |  |  |  |  | 107525
중기번호 |  | 중 기 명 : |  | 사일로 |  | [100 ㎥/hr, 7.0KW]
256 |  | 중 기 가 격 : |  | 0 |  | 22545 | 천원
|  | 구 분 |  | 단 위 | 수 량 | 단 가 | 금 액 | 비 고
|  | 경 비 | 임 대 료 | 천 원 | 0.1795 | 22545 | 4046.8
노무비코드 | 1256 |  | 소 계 |  |  |  | 4046
L0 |  | 노무비 | 운 전 사 | 인 | 0 | 0 | 0
L0 |  |  | 조 수 | 인 | 0 | 0 | 0
L0 |  |  | 조 장 | 인 | 0 | 0 | 0
재료비코드 | 2256 |  | 소 계 |  |  |  | 0
M0 |  | 재료비 | 주 연 료 | L | 0 | 0 | 0 | 0
|  |  | 잡 유 | % | 0 | 0 | 0
| 3256 |  | 소 계 |  |  |  | 0
|  | 합 계 |  |  |  |  | 4046
중기번호 |  | 중 기 명 : |  | 사일로 |  | [150 ㎥/hr, 7.0KW]
257 |  | 중 기 가 격 : |  | 0 |  | 27927 | 천원
|  | 구 분 |  | 단 위 | 수 량 | 단 가 | 금 액 | 비 고
|  | 경 비 | 임 대 료 | 천 원 | 0.1795 | 27927 | 5012.8
노무비코드 | 1257 |  | 소 계 |  |  |  | 5012
L0 |  | 노무비 | 운 전 사 | 인 | 0 | 0 | 0
L0 |  |  | 조 수 | 인 | 0 | 0 | 0
L0 |  |  | 조 장 | 인 | 0 | 0 | 0
재료비코드 | 2257 |  | 소 계 |  |  |  | 0
M0 |  | 재료비 | 주 연 료 | L | 0 | 0 | 0 | 0
|  |  | 잡 유 | % | 0 | 0 | 0
| 3257 |  | 소 계 |  |  |  | 0
|  | 합 계 |  |  |  |  | 5012
중기번호 |  | 중 기 명 : |  | 사일로 |  | [200 ㎥/hr, 7.7KW]
258 |  | 중 기 가 격 : |  | 0 |  | 33310 | 천원
|  | 구 분 |  | 단 위 | 수 량 | 단 가 | 금 액 | 비 고
|  | 경 비 | 임 대 료 | 천 원 | 0.1795 | 33310 | 5979.1
노무비코드 | 1258 |  | 소 계 |  |  |  | 5979
L0 |  | 노무비 | 운 전 사 | 인 | 0 | 0 | 0
L0 |  |  | 조 수 | 인 | 0 | 0 | 0
L0 |  |  | 조 장 | 인 | 0 | 0 | 0
재료비코드 | 2258 |  | 소 계 |  |  |  | 0
M0 |  | 재료비 | 주 연 료 | L | 0 | 0 | 0 | 0
|  |  | 잡 유 | % | 0 | 0 | 0
| 3258 |  | 소 계 |  |  |  | 0
|  | 합 계 |  |  |  |  | 5979
중기번호 |  | 중 기 명 : |  | 사일로 |  | [300 ㎥/hr, 7.7KW]
259 |  | 중 기 가 격 : |  | 0 |  | 38692 | 천원
|  | 구 분 |  | 단 위 | 수 량 | 단 가 | 금 액 | 비 고
|  | 경 비 | 임 대 료 | 천 원 | 0.1795 | 38692 | 6945.2
노무비코드 | 1259 |  | 소 계 |  |  |  | 6945
L0 |  | 노무비 | 운 전 사 | 인 | 0 | 0 | 0
L0 |  |  | 조 수 | 인 | 0 | 0 | 0
L0 |  |  | 조 장 | 인 | 0 | 0 | 0
재료비코드 | 2259 |  | 소 계 |  |  |  | 0
M0 |  | 재료비 | 주 연 료 | L | 0 | 0 | 0 | 0
|  |  | 잡 유 | % | 0 | 0 | 0
| 3259 |  | 소 계 |  |  |  | 0
|  | 합 계 |  |  |  |  | 6945
중기번호 |  | 중 기 명 : |  | 콘크리트믹서 |  | [0.10 ㎥]
260 |  | 중 기 가 격 : |  | 4510 |  | 5671 | 천원
|  | 구 분 |  | 단 위 | 수 량 | 단 가 | 금 액 | 비 고
|  | 경 비 | 임 대 료 | 천 원 | 0.2971 | 5671 | 1684.8
노무비코드 | 1260 |  | 소 계 |  |  |  | 1684
L3 |  | 노무비 | 운 전 사 | 인 | 1 | 14455 | 14455 | 운전사(기계)
L0 |  |  | 조 수 | 인 | 0 | 0 | 0
L0 |  |  | 조 장 | 인 | 0 | 0 | 0
재료비코드 | 2260 |  | 소 계 |  |  |  | 14455
M1 |  | 재료비 | 주 연 료 | L | 1.3 | 1114 | 1448.2 | 휘 발 유
|  |  | 잡 유 | % | 2 | 1448.2 | 28.9
| 3260 |  | 소 계 |  |  |  | 1477
|  | 합 계 |  |  |  |  | 17616
중기번호 |  | 중 기 명 : |  | 콘크리트믹서 |  | [0.17 ㎥]
261 |  | 중 기 가 격 : |  | 7681 |  | 9658 | 천원
|  | 구 분 |  | 단 위 | 수 량 | 단 가 | 금 액 | 비 고
|  | 경 비 | 임 대 료 | 천 원 | 0.2971 | 9658 | 2869.3
노무비코드 | 1261 |  | 소 계 |  |  |  | 2869
L3 |  | 노무비 | 운 전 사 | 인 | 1 | 14455 | 14455 | 운전사(기계)
L0 |  |  | 조 수 | 인 | 0 | 0 | 0
L0 |  |  | 조 장 | 인 | 0 | 0 | 0
재료비코드 | 2261 |  | 소 계 |  |  |  | 14455
M1 |  | 재료비 | 주 연 료 | L | 1.3 | 1114 | 1448.2 | 휘 발 유
|  |  | 잡 유 | % | 2 | 1448.2 | 28.9
| 3261 |  | 소 계 |  |  |  | 1477
|  | 합 계 |  |  |  |  | 18801
중기번호 |  | 중 기 명 : |  | 콘크리트믹서 |  | [0.20 ㎥]
262 |  | 중 기 가 격 : |  | 9033 |  | 11358 | 천원
|  | 구 분 |  | 단 위 | 수 량 | 단 가 | 금 액 | 비 고
|  | 경 비 | 임 대 료 | 천 원 | 0.2971 | 11358 | 3374.4
노무비코드 | 1262 |  | 소 계 |  |  |  | 3374
L3 |  | 노무비 | 운 전 사 | 인 | 1 | 14455 | 14455 | 운전사(기계)
L0 |  |  | 조 수 | 인 | 0 | 0 | 0
L0 |  |  | 조 장 | 인 | 0 | 0 | 0
재료비코드 | 2262 |  | 소 계 |  |  |  | 14455
M1 |  | 재료비 | 주 연 료 | L | 1.3 | 1114 | 1448.2 | 휘 발 유
|  |  | 잡 유 | % | 2 | 1448.2 | 28.9
| 3262 |  | 소 계 |  |  |  | 1477
|  | 합 계 |  |  |  |  | 19306
중기번호 |  | 중 기 명 : |  | 콘크리트믹서 |  | [0.30 ㎥]
263 |  | 중 기 가 격 : |  | 10868 |  | 13666 | 천원
|  | 구 분 |  | 단 위 | 수 량 | 단 가 | 금 액 | 비 고
|  | 경 비 | 임 대 료 | 천 원 | 0.2971 | 13666 | 4060.1
노무비코드 | 1263 |  | 소 계 |  |  |  | 4060
L3 |  | 노무비 | 운 전 사 | 인 | 1 | 14455 | 14455 | 운전사(기계)
L0 |  |  | 조 수 | 인 | 0 | 0 | 0
L0 |  |  | 조 장 | 인 | 0 | 0 | 0
재료비코드 | 2263 |  | 소 계 |  |  |  | 14455
M1 |  | 재료비 | 주 연 료 | L | 2 | 1114 | 2228 | 휘 발 유
|  |  | 잡 유 | % | 2 | 2228 | 44.5
| 3263 |  | 소 계 |  |  |  | 2272
|  | 합 계 |  |  |  |  | 20787
중기번호 |  | 중 기 명 : |  | 콘크리트믹서 |  | [0.40 ㎥]
264 |  | 중 기 가 격 : |  | 12432 |  | 15633 | 천원
|  | 구 분 |  | 단 위 | 수 량 | 단 가 | 금 액 | 비 고
|  | 경 비 | 임 대 료 | 천 원 | 0.2971 | 15633 | 4644.5
노무비코드 | 1264 |  | 소 계 |  |  |  | 4644
L3 |  | 노무비 | 운 전 사 | 인 | 1 | 14455 | 14455 | 운전사(기계)
L0 |  |  | 조 수 | 인 | 0 | 0 | 0
L0 |  |  | 조 장 | 인 | 0 | 0 | 0
재료비코드 | 2264 |  | 소 계 |  |  |  | 14455
M1 |  | 재료비 | 주 연 료 | L | 3.9 | 1114 | 4344.6 | 휘 발 유
|  |  | 잡 유 | % | 2 | 4344.6 | 86.8
| 3264 |  | 소 계 |  |  |  | 4431
|  | 합 계 |  |  |  |  | 23530
중기번호 |  | 중 기 명 : |  | 콘크리트믹서 |  | [0.45 ㎥]
265 |  | 중 기 가 격 : |  | 13990 |  | 17592 | 천원
|  | 구 분 |  | 단 위 | 수 량 | 단 가 | 금 액 | 비 고
|  | 경 비 | 임 대 료 | 천 원 | 0.2971 | 17592 | 5226.5
노무비코드 | 1265 |  | 소 계 |  |  |  | 5226
L3 |  | 노무비 | 운 전 사 | 인 | 1 | 14455 | 14455 | 운전사(기계)
L0 |  |  | 조 수 | 인 | 0 | 0 | 0
L0 |  |  | 조 장 | 인 | 0 | 0 | 0
재료비코드 | 2265 |  | 소 계 |  |  |  | 14455
M1 |  | 재료비 | 주 연 료 | L | 3.9 | 1114 | 4344.6 | 휘 발 유
|  |  | 잡 유 | % | 2 | 4344.6 | 86.8
| 3265 |  | 소 계 |  |  |  | 4431
|  | 합 계 |  |  |  |  | 24112
중기번호 |  | 중 기 명 : |  | 콘크리트믹서트럭 |  | [6.0 ㎥]
266 |  | 중 기 가 격 : |  | 0 |  | 60505 | 천원
|  | 구 분 |  | 단 위 | 수 량 | 단 가 | 금 액 | 비 고
|  | 경 비 | 임 대 료 | 천 원 | 0.286 | 60505 | 17304.4
노무비코드 | 1266 |  | 소 계 |  |  |  | 17304
L1 |  | 노무비 | 운 전 사 | 인 | 1 | 19897 | 19897 | 건설기계운전기사
L0 |  |  | 조 수 | 인 | 0 | 0 | 0
L0 |  |  | 조 장 | 인 | 0 | 0 | 0
재료비코드 | 2266 |  | 소 계 |  |  |  | 19897
M2 |  | 재료비 | 주 연 료 | L | 13 | 1085 | 14105 | 경 유
|  |  | 잡 유 | % | 44 | 14105 | 6206.2
| 3266 |  | 소 계 |  |  |  | 20311
|  | 합 계 |  |  |  |  | 57512
중기번호 |  | 중 기 명 : |  | 콘크리트믹서트럭 |  | [6.0 ㎥ (L)]
267 |  | 중 기 가 격 : |  | 0 |  | 56427 | 천원
|  | 구 분 |  | 단 위 | 수 량 | 단 가 | 금 액 | 비 고
|  | 경 비 | 임 대 료 | 천 원 | 0.286 | 56427 | 16138.1
노무비코드 | 1267 |  | 소 계 |  |  |  | 16138
L1 |  | 노무비 | 운 전 사 | 인 | 1 | 19897 | 19897 | 건설기계운전기사
L0 |  |  | 조 수 | 인 | 0 | 0 | 0
L0 |  |  | 조 장 | 인 | 0 | 0 | 0
재료비코드 | 2267 |  | 소 계 |  |  |  | 19897
M2 |  | 재료비 | 주 연 료 | L | 13 | 1085 | 14105 | 경 유
|  |  | 잡 유 | % | 44 | 14105 | 6206.2
| 3267 |  | 소 계 |  |  |  | 20311
|  | 합 계 |  |  |  |  | 56346
중기번호 |  | 중 기 명 : |  | 캇타,콘크리트및아스팔트용 |  | ( 320-440 mm )
268 |  | 중 기 가 격 : |  | 0 |  | 2331 | 천원
|  | 구 분 |  | 단 위 | 수 량 | 단 가 | 금 액 | 비 고
|  | 경 비 | 임 대 료 | 천 원 | 0.6266 | 2331 | 1460.6
노무비코드 | 1268 |  | 소 계 |  |  |  | 1460
L3 |  | 노무비 | 운 전 사 | 인 | 1 | 14455 | 14455 | 운전사(기계)
L0 |  |  | 조 수 | 인 | 0 | 0 | 0
L0 |  |  | 조 장 | 인 | 0 | 0 | 0
재료비코드 | 2268 |  | 소 계 |  |  |  | 14455
M1 |  | 재료비 | 주 연 료 | L | 5.6 | 1114 | 6238.4 | 휘 발 유
|  |  | 잡 유 | % | 20 | 6238.4 | 1247.6
| 3268 |  | 소 계 |  |  |  | 7486
|  | 합 계 |  |  |  |  | 23401
중기번호 |  | 중 기 명 : |  | 콘크리트펌프차 |  | [21m (65~75㎥/hr)]
269 |  | 중 기 가 격 : |  | 0 |  | 137500 | 천원
|  | 구 분 |  | 단 위 | 수 량 | 단 가 | 금 액 | 비 고
|  | 경 비 | 임 대 료 | 천 원 | 0.2562 | 137500 | 35227.5
노무비코드 | 1269 |  | 소 계 |  |  |  | 35227
L1 |  | 노무비 | 운 전 사 | 인 | 1 | 19897 | 19897 | 건설기계운전기사
L0 |  |  | 조 수 | 인 | 0 | 0 | 0
L0 |  |  | 조 장 | 인 | 0 | 0 | 0
재료비코드 | 2269 |  | 소 계 |  |  |  | 19897
M2 |  | 재료비 | 주 연 료 | L | 14.7 | 1085 | 15949.5 | 경 유
|  |  | 잡 유 | % | 35 | 15949.5 | 5582.3
| 3269 |  | 소 계 |  |  |  | 21531
|  | 합 계 |  |  |  |  | 76655
중기번호 |  | 중 기 명 : |  | 콘크리트펌프차 |  | [28m (65~75㎥/hr)]
269.1 |  | 중 기 가 격 : |  | 0 |  | 160000 | 천원
|  | 구 분 |  | 단 위 | 수 량 | 단 가 | 금 액 | 비 고
|  | 경 비 | 임 대 료 | 천 원 | 0.2562 | 160000 | 40992
노무비코드 | 1269.1 |  | 소 계 |  |  |  | 40992
L1 |  | 노무비 | 운 전 사 | 인 | 1 | 19897 | 19897 | 건설기계운전기사
L0 |  |  | 조 수 | 인 | 0 | 0 | 0
L0 |  |  | 조 장 | 인 | 0 | 0 | 0
재료비코드 | 2269.1 |  | 소 계 |  |  |  | 19897
M2 |  | 재료비 | 주 연 료 | L | 15.3 | 1085 | 16600.5 | 경 유
|  |  | 잡 유 | % | 35 | 16600.5 | 5810.1
| 3269.1 |  | 소 계 |  |  |  | 22410
|  | 합 계 |  |  |  |  | 83299
중기번호 |  | 중 기 명 : |  | 콘크리트펌프차 |  | [32m (80~95㎥/hr)]
269.2 |  | 중 기 가 격 : |  | 0 |  | 210000 | 천원
|  | 구 분 |  | 단 위 | 수 량 | 단 가 | 금 액 | 비 고
|  | 경 비 | 임 대 료 | 천 원 | 0.2562 | 210000 | 53802
노무비코드 | 1269.2 |  | 소 계 |  |  |  | 53802
L1 |  | 노무비 | 운 전 사 | 인 | 1 | 19897 | 19897 | 건설기계운전기사
L0 |  |  | 조 수 | 인 | 0 | 0 | 0
L0 |  |  | 조 장 | 인 | 0 | 0 | 0
재료비코드 | 2269.2 |  | 소 계 |  |  |  | 19897
M2 |  | 재료비 | 주 연 료 | L | 17.3 | 1085 | 18770.5 | 경 유
|  |  | 잡 유 | % | 35 | 18770.5 | 6569.6
| 3269.2 |  | 소 계 |  |  |  | 25340
|  | 합 계 |  |  |  |  | 99039
중기번호 |  | 중 기 명 : |  | 콘크리트펌프차 |  | [36m (80~95㎥/hr)]
269.3 |  | 중 기 가 격 : |  | 0 |  | 260000 | 천원
|  | 구 분 |  | 단 위 | 수 량 | 단 가 | 금 액 | 비 고
|  | 경 비 | 임 대 료 | 천 원 | 0.2562 | 260000 | 66612
노무비코드 | 1269.3 |  | 소 계 |  |  |  | 66612
L1 |  | 노무비 | 운 전 사 | 인 | 1 | 19897 | 19897 | 건설기계운전기사
L0 |  |  | 조 수 | 인 | 0 | 0 | 0
L0 |  |  | 조 장 | 인 | 0 | 0 | 0
재료비코드 | 2269.3 |  | 소 계 |  |  |  | 19897
M2 |  | 재료비 | 주 연 료 | L | 17.7 | 1085 | 19204.5 | 경 유
|  |  | 잡 유 | % | 35 | 19204.5 | 6721.5
| 3269.3 |  | 소 계 |  |  |  | 25926
|  | 합 계 |  |  |  |  | 112435
중기번호 |  | 중 기 명 : |  | 콘크리트펌프차 |  | [41m (80~95㎥/hr)]
269.4 |  | 중 기 가 격 : |  | 0 |  | 280000 | 천원
|  | 구 분 |  | 단 위 | 수 량 | 단 가 | 금 액 | 비 고
|  | 경 비 | 임 대 료 | 천 원 | 0.2562 | 280000 | 71736
노무비코드 | 1269.4 |  | 소 계 |  |  |  | 71736
L1 |  | 노무비 | 운 전 사 | 인 | 1 | 19897 | 19897 | 건설기계운전기사
L0 |  |  | 조 수 | 인 | 0 | 0 | 0
L0 |  |  | 조 장 | 인 | 0 | 0 | 0
재료비코드 | 2269.4 |  | 소 계 |  |  |  | 19897
M2 |  | 재료비 | 주 연 료 | L | 23.3 | 1085 | 25280.5 | 경 유
|  |  | 잡 유 | % | 35 | 25280.5 | 8848.1
| 3269.4 |  | 소 계 |  |  |  | 34128
|  | 합 계 |  |  |  |  | 125761
중기번호 |  | 중 기 명 : |  | 콘크리트펌프차 |  | [43m (80~95㎥/hr)]
269.5 |  | 중 기 가 격 : |  | 0 |  | 360000 | 천원
|  | 구 분 |  | 단 위 | 수 량 | 단 가 | 금 액 | 비 고
|  | 경 비 | 임 대 료 | 천 원 | 0.2562 | 360000 | 92232
노무비코드 | 1269.5 |  | 소 계 |  |  |  | 92232
L1 |  | 노무비 | 운 전 사 | 인 | 1 | 19897 | 19897 | 건설기계운전기사
L0 |  |  | 조 수 | 인 | 0 | 0 | 0
L0 |  |  | 조 장 | 인 | 0 | 0 | 0
재료비코드 | 2269.5 |  | 소 계 |  |  |  | 19897
M2 |  | 재료비 | 주 연 료 | L | 26.3 | 1085 | 28535.5 | 경 유
|  |  | 잡 유 | % | 35 | 28535.5 | 9987.4
| 3269.5 |  | 소 계 |  |  |  | 38522
|  | 합 계 |  |  |  |  | 150651
중기번호 |  | 중 기 명 : |  | 콘크리트펌프차 |  | [47m (80~95㎥/hr)]
269.6 |  | 중 기 가 격 : |  | 0 |  | 430000 | 천원
|  | 구 분 |  | 단 위 | 수 량 | 단 가 | 금 액 | 비 고
|  | 경 비 | 임 대 료 | 천 원 | 0.2562 | 430000 | 110166
노무비코드 | 1269.6 |  | 소 계 |  |  |  | 110166
L1 |  | 노무비 | 운 전 사 | 인 | 1 | 19897 | 19897 | 건설기계운전기사
L0 |  |  | 조 수 | 인 | 0 | 0 | 0
L0 |  |  | 조 장 | 인 | 0 | 0 | 0
재료비코드 | 2269.6 |  | 소 계 |  |  |  | 19897
M2 |  | 재료비 | 주 연 료 | L | 26.3 | 1085 | 28535.5 | 경 유
|  |  | 잡 유 | % | 35 | 28535.5 | 9987.4
| 3269.6 |  | 소 계 |  |  |  | 38522
|  | 합 계 |  |  |  |  | 168585
중기번호 |  | 중 기 명 : |  | 콘크리트펌프차 |  | [52m (80~95㎥/hr)]
269.7 |  | 중 기 가 격 : |  | 0 |  | 450000 | 천원
|  | 구 분 |  | 단 위 | 수 량 | 단 가 | 금 액 | 비 고
|  | 경 비 | 임 대 료 | 천 원 | 0.2562 | 450000 | 115290
노무비코드 | 1269.7 |  | 소 계 |  |  |  | 115290
L1 |  | 노무비 | 운 전 사 | 인 | 1 | 19897 | 19897 | 건설기계운전기사
L0 |  |  | 조 수 | 인 | 0 | 0 | 0
L0 |  |  | 조 장 | 인 | 0 | 0 | 0
재료비코드 | 2269.7 |  | 소 계 |  |  |  | 19897
M2 |  | 재료비 | 주 연 료 | L | 31 | 1085 | 33635 | 경 유
|  |  | 잡 유 | % | 35 | 33635 | 11772.2
| 3269.7 |  | 소 계 |  |  |  | 45407
|  | 합 계 |  |  |  |  | 180594
중기번호 |  | 중 기 명 : |  | 콘크리트펌프 |  | [12~15㎥/hr, 22KW]
270 |  | 중 기 가 격 : |  | 44766 |  | 56293 | 천원
|  | 구 분 |  | 단 위 | 수 량 | 단 가 | 금 액 | 비 고
|  | 경 비 | 임 대 료 | 천 원 | 0.2958 | 56293 | 16651.4
노무비코드 | 1270 |  | 소 계 |  |  |  | 16651
L0 |  | 노무비 | 운 전 사 | 인 | 0 | 0 | 0
L0 |  |  | 조 수 | 인 | 0 | 0 | 0
L0 |  |  | 조 장 | 인 | 0 | 0 | 0
재료비코드 | 2270 |  | 소 계 |  |  |  | 0
M0 |  | 재료비 | 주 연 료 | L | 0 | 0 | 0 | 0
|  |  | 잡 유 | % | 0 | 0 | 0
| 3270 |  | 소 계 |  |  |  | 0
|  | 합 계 |  |  |  |  | 16651
중기번호 |  | 중 기 명 : |  | 콘크리트펌프 |  | [20~26㎥/hr, 30KW]
271 |  | 중 기 가 격 : |  | 63744 |  | 80158 | 천원
|  | 구 분 |  | 단 위 | 수 량 | 단 가 | 금 액 | 비 고
|  | 경 비 | 임 대 료 | 천 원 | 0.2958 | 80158 | 23710.7
노무비코드 | 1271 |  | 소 계 |  |  |  | 23710
L0 |  | 노무비 | 운 전 사 | 인 | 0 | 0 | 0
L0 |  |  | 조 수 | 인 | 0 | 0 | 0
L0 |  |  | 조 장 | 인 | 0 | 0 | 0
재료비코드 | 2271 |  | 소 계 |  |  |  | 0
M0 |  | 재료비 | 주 연 료 | L | 0 | 0 | 0 | 0
|  |  | 잡 유 | % | 0 | 0 | 0
| 3271 |  | 소 계 |  |  |  | 0
|  | 합 계 |  |  |  |  | 23710
중기번호 |  | 중 기 명 : |  | 초고압펌프(JSP) |  | [200 kg/c㎥]
272 |  | 중 기 가 격 : |  | 58630 |  | 73727 | 천원
|  | 구 분 |  | 단 위 | 수 량 | 단 가 | 금 액 | 비 고
|  | 경 비 | 임 대 료 | 천 원 | 0.2958 | 73727 | 21808.4
노무비코드 | 1272 |  | 소 계 |  |  |  | 21808
L0 |  | 노무비 | 운 전 사 | 인 | 0 | 0 | 0
L0 |  |  | 조 수 | 인 | 0 | 0 | 0
L0 |  |  | 조 장 | 인 | 0 | 0 | 0
재료비코드 | 2272 |  | 소 계 |  |  |  | 0
M0 |  | 재료비 | 주 연 료 | L | 0 | 0 | 0 | 0
|  |  | 잡 유 | % | 0 | 0 | 0
| 3272 |  | 소 계 |  |  |  | 0
|  | 합 계 |  |  |  |  | 21808
중기번호 |  | 중 기 명 : |  | 콘크리트진동기,전기후렉시블형 |  | [ 45Φ, (0.75KW) ]
273 |  | 중 기 가 격 : |  | 0 |  | 164 | 천원
|  | 구 분 |  | 단 위 | 수 량 | 단 가 | 금 액 | 비 고
|  | 경 비 | 임 대 료 | 천 원 | 0.4867 | 164 | 79.8
노무비코드 | 1273 |  | 소 계 |  |  |  | 79
L0 |  | 노무비 | 운 전 사 | 인 | 0 | 0 | 0
L0 |  |  | 조 수 | 인 | 0 | 0 | 0
L0 |  |  | 조 장 | 인 | 0 | 0 | 0
재료비코드 | 2273 |  | 소 계 |  |  |  | 0
M0 |  | 재료비 | 주 연 료 | L | 0 | 0 | 0 | 0
|  |  | 잡 유 | % | 0 | 0 | 0
| 3273 |  | 소 계 |  |  |  | 0
|  | 합 계 |  |  |  |  | 79
중기번호 |  | 중 기 명 : |  | 콘크리트진동기,엔진후렉시블형 |  | [ 45Φ, (2.6KW) ]
274 |  | 중 기 가 격 : |  | 0 |  | 315 | 천원
|  | 구 분 |  | 단 위 | 수 량 | 단 가 | 금 액 | 비 고
|  | 경 비 | 임 대 료 | 천 원 | 0.5033 | 315 | 158.5
노무비코드 | 1274 |  | 소 계 |  |  |  | 158
L0 |  | 노무비 | 운 전 사 | 인 | 0 | 0 | 0
L0 |  |  | 조 수 | 인 | 0 | 0 | 0
L0 |  |  | 조 장 | 인 | 0 | 0 | 0
재료비코드 | 2274 |  | 소 계 |  |  |  | 0
M1 |  | 재료비 | 주 연 료 | L | 1 | 1114 | 1114 | 휘 발 유
|  |  | 잡 유 | % | 10 | 1114 | 111.4
| 3274 |  | 소 계 |  |  |  | 1225
|  | 합 계 |  |  |  |  | 1383
중기번호 |  | 중 기 명 : |  | 호안블럭제작기 |  | [20 kW]
275 |  | 중 기 가 격 : |  | 0 |  | 9450 | 천원
|  | 구 분 |  | 단 위 | 수 량 | 단 가 | 금 액 | 비 고
|  | 경 비 | 임 대 료 | 천 원 | 0.3125 | 9450 | 2953.1
노무비코드 | 1275 |  | 소 계 |  |  |  | 2953
L3 |  | 노무비 | 운 전 사 | 인 | 1 | 14455 | 14455 | 운전사(기계)
L0 |  |  | 조 수 | 인 | 0 | 0 | 0
L0 |  |  | 조 장 | 인 | 0 | 0 | 0
재료비코드 | 2275 |  | 소 계 |  |  |  | 14455
M0 |  | 재료비 | 주 연 료 | L | 0 | 0 | 0 | 0
|  |  | 잡 유 | % | 0 | 0 | 0
| 3275 |  | 소 계 |  |  |  | 0
|  | 합 계 |  |  |  |  | 17408
중기번호 |  | 중 기 명 : |  | 크 러 셔 |  | [이동식 50 ton/hr]
276 |  | 중 기 가 격 : |  | 186232 |  | 234186 | 천원
|  | 구 분 |  | 단 위 | 수 량 | 단 가 | 금 액 | 비 고
|  | 경 비 | 임 대 료 | 천 원 | 0.2544 | 234186 | 59576.9
노무비코드 | 1276 |  | 소 계 |  |  |  | 59576
L1 |  | 노무비 | 운 전 사 | 인 | 1 | 19897 | 19897 | 건설기계운전기사
L4 |  |  | 조 수 | 인 | 0 | 11517 | 0 | 건설기계운전조수
L5 |  |  | 조 장 | 인 | 1 | 19228 | 19228 | 건설기계조장
재료비코드 | 2276 |  | 소 계 |  |  |  | 39125
M0 |  | 재료비 | 주 연 료 | L | 0 | 0 | 0 | 0
|  |  | 잡 유 | % | 0 | 0 | 0
| 3276 |  | 소 계 |  |  |  | 0
|  | 합 계 |  |  |  |  | 98701
중기번호 |  | 중 기 명 : |  | 크 러 셔 |  | [이동식 100 ton/hr]
277 |  | 중 기 가 격 : |  | 258539 |  | 325112 | 천원
|  | 구 분 |  | 단 위 | 수 량 | 단 가 | 금 액 | 비 고
|  | 경 비 | 임 대 료 | 천 원 | 0.2544 | 325112 | 82708.4
노무비코드 | 1277 |  | 소 계 |  |  |  | 82708
L1 |  | 노무비 | 운 전 사 | 인 | 1 | 19897 | 19897 | 건설기계운전기사
L4 |  |  | 조 수 | 인 | 0 | 11517 | 0 | 건설기계운전조수
L5 |  |  | 조 장 | 인 | 1 | 19228 | 19228 | 건설기계조장
재료비코드 | 2277 |  | 소 계 |  |  |  | 39125
M0 |  | 재료비 | 주 연 료 | L | 0 | 0 | 0 | 0
|  |  | 잡 유 | % | 0 | 0 | 0
| 3277 |  | 소 계 |  |  |  | 0
|  | 합 계 |  |  |  |  | 121833
중기번호 |  | 중 기 명 : |  | 크 러 셔 |  | [이동식 150 ton/hr]
278 |  | 중 기 가 격 : |  | 290858 |  | 365753 | 천원
|  | 구 분 |  | 단 위 | 수 량 | 단 가 | 금 액 | 비 고
|  | 경 비 | 임 대 료 | 천 원 | 0.2544 | 365753 | 93047.5
노무비코드 | 1278 |  | 소 계 |  |  |  | 93047
L1 |  | 노무비 | 운 전 사 | 인 | 1 | 19897 | 19897 | 건설기계운전기사
L4 |  |  | 조 수 | 인 | 0 | 11517 | 0 | 건설기계운전조수
L5 |  |  | 조 장 | 인 | 1 | 19228 | 19228 | 건설기계조장
재료비코드 | 2278 |  | 소 계 |  |  |  | 39125
M0 |  | 재료비 | 주 연 료 | L | 0 | 0 | 0 | 0
|  |  | 잡 유 | % | 0 | 0 | 0
| 3278 |  | 소 계 |  |  |  | 0
|  | 합 계 |  |  |  |  | 132172
중기번호 |  | 중 기 명 : |  | 크 러 셔 |  | [이동식 200 ton/hr]
279 |  | 중 기 가 격 : |  | 316717 |  | 398271 | 천원
|  | 구 분 |  | 단 위 | 수 량 | 단 가 | 금 액 | 비 고
|  | 경 비 | 임 대 료 | 천 원 | 0.2544 | 398271 | 101320.1
노무비코드 | 1279 |  | 소 계 |  |  |  | 101320
L1 |  | 노무비 | 운 전 사 | 인 | 1 | 19897 | 19897 | 건설기계운전기사
L4 |  |  | 조 수 | 인 | 0 | 11517 | 0 | 건설기계운전조수
L5 |  |  | 조 장 | 인 | 1 | 19228 | 19228 | 건설기계조장
재료비코드 | 2279 |  | 소 계 |  |  |  | 39125
M0 |  | 재료비 | 주 연 료 | L | 0 | 0 | 0 | 0
|  |  | 잡 유 | % | 0 | 0 | 0
| 3279 |  | 소 계 |  |  |  | 0
|  | 합 계 |  |  |  |  | 140445
중기번호 |  | 중 기 명 : |  | 크러셔 벨트콘베이어 |  | [40.64cmX15.24m, 3.73KW]
280 |  | 중 기 가 격 : |  | 4886 |  | 6144 | 천원
|  | 구 분 |  | 단 위 | 수 량 | 단 가 | 금 액 | 비 고
|  | 경 비 | 임 대 료 | 천 원 | 0.2257 | 6144 | 1386.7
노무비코드 | 1280 |  | 소 계 |  |  |  | 1386
L0 |  | 노무비 | 운 전 사 | 인 | 0 | 0 | 0
L0 |  |  | 조 수 | 인 | 0 | 0 | 0
L0 |  |  | 조 장 | 인 | 0 | 0 | 0
재료비코드 | 2280 |  | 소 계 |  |  |  | 0
M0 |  | 재료비 | 주 연 료 | L | 0 | 0 | 0 | 0
|  |  | 잡 유 | % | 0 | 0 | 0
| 3280 |  | 소 계 |  |  |  | 0
|  | 합 계 |  |  |  |  | 1386
중기번호 |  | 중 기 명 : |  | 크러셔 벨트콘베이어 |  | [45.72cmX15.24m, 5.60KW]
281 |  | 중 기 가 격 : |  | 5122 |  | 6440 | 천원
|  | 구 분 |  | 단 위 | 수 량 | 단 가 | 금 액 | 비 고
|  | 경 비 | 임 대 료 | 천 원 | 0.2257 | 6440 | 1453.5
노무비코드 | 1281 |  | 소 계 |  |  |  | 1453
L0 |  | 노무비 | 운 전 사 | 인 | 0 | 0 | 0
L0 |  |  | 조 수 | 인 | 0 | 0 | 0
L0 |  |  | 조 장 | 인 | 0 | 0 | 0
재료비코드 | 2281 |  | 소 계 |  |  |  | 0
M0 |  | 재료비 | 주 연 료 | L | 0 | 0 | 0 | 0
|  |  | 잡 유 | % | 0 | 0 | 0
| 3281 |  | 소 계 |  |  |  | 0
|  | 합 계 |  |  |  |  | 1453
중기번호 |  | 중 기 명 : |  | 크러셔 벨트콘베이어 |  | [60.96cmX15.24m, 7.46KW]
282 |  | 중 기 가 격 : |  | 6068 |  | 7630 | 천원
|  | 구 분 |  | 단 위 | 수 량 | 단 가 | 금 액 | 비 고
|  | 경 비 | 임 대 료 | 천 원 | 0.2257 | 7630 | 1722
노무비코드 | 1282 |  | 소 계 |  |  |  | 1722
L0 |  | 노무비 | 운 전 사 | 인 | 0 | 0 | 0
L0 |  |  | 조 수 | 인 | 0 | 0 | 0
L0 |  |  | 조 장 | 인 | 0 | 0 | 0
재료비코드 | 2282 |  | 소 계 |  |  |  | 0
M0 |  | 재료비 | 주 연 료 | L | 0 | 0 | 0 | 0
|  |  | 잡 유 | % | 0 | 0 | 0
| 3282 |  | 소 계 |  |  |  | 0
|  | 합 계 |  |  |  |  | 1722
중기번호 |  | 중 기 명 : |  | 크러셔 벨트콘베이어 |  | [70.20cmX15.24m,11.19KW]
283 |  | 중 기 가 격 : |  | 6946 |  | 8734 | 천원
|  | 구 분 |  | 단 위 | 수 량 | 단 가 | 금 액 | 비 고
|  | 경 비 | 임 대 료 | 천 원 | 0.2257 | 8734 | 1971.2
노무비코드 | 1283 |  | 소 계 |  |  |  | 1971
L0 |  | 노무비 | 운 전 사 | 인 | 0 | 0 | 0
L0 |  |  | 조 수 | 인 | 0 | 0 | 0
L0 |  |  | 조 장 | 인 | 0 | 0 | 0
재료비코드 | 2283 |  | 소 계 |  |  |  | 0
M0 |  | 재료비 | 주 연 료 | L | 0 | 0 | 0 | 0
|  |  | 잡 유 | % | 0 | 0 | 0
| 3283 |  | 소 계 |  |  |  | 0
|  | 합 계 |  |  |  |  | 1971
중기번호 |  | 중 기 명 : |  | 크러셔 벨트콘베이어 |  | [91.44cmX15.24m,14.92KW]
284 |  | 중 기 가 격 : |  | 8201 |  | 10312 | 천원
|  | 구 분 |  | 단 위 | 수 량 | 단 가 | 금 액 | 비 고
|  | 경 비 | 임 대 료 | 천 원 | 0.2257 | 10312 | 2327.4
노무비코드 | 1284 |  | 소 계 |  |  |  | 2327
L0 |  | 노무비 | 운 전 사 | 인 | 0 | 0 | 0
L0 |  |  | 조 수 | 인 | 0 | 0 | 0
L0 |  |  | 조 장 | 인 | 0 | 0 | 0
재료비코드 | 2284 |  | 소 계 |  |  |  | 0
M0 |  | 재료비 | 주 연 료 | L | 0 | 0 | 0 | 0
|  |  | 잡 유 | % | 0 | 0 | 0
| 3284 |  | 소 계 |  |  |  | 0
|  | 합 계 |  |  |  |  | 2327
중기번호 |  | 중 기 명 : |  | 에어프런피이더 |  | [76.20cmX243.84m,2.24KW]
285 |  | 중 기 가 격 : |  | 24478 |  | 30781 | 천원
|  | 구 분 |  | 단 위 | 수 량 | 단 가 | 금 액 | 비 고
|  | 경 비 | 임 대 료 | 천 원 | 0.1671 | 30781 | 5143.5
노무비코드 | 1285 |  | 소 계 |  |  |  | 5143
L0 |  | 노무비 | 운 전 사 | 인 | 0 | 0 | 0
L0 |  |  | 조 수 | 인 | 0 | 0 | 0
L0 |  |  | 조 장 | 인 | 0 | 0 | 0
재료비코드 | 2285 |  | 소 계 |  |  |  | 0
M0 |  | 재료비 | 주 연 료 | L | 0 | 0 | 0 | 0
|  |  | 잡 유 | % | 0 | 0 | 0
| 3285 |  | 소 계 |  |  |  | 0
|  | 합 계 |  |  |  |  | 5143
중기번호 |  | 중 기 명 : |  | 에어프런피이더 |  | [91.44cmX243.84m,3.73KW]
286 |  | 중 기 가 격 : |  | 26649 |  | 33511 | 천원
|  | 구 분 |  | 단 위 | 수 량 | 단 가 | 금 액 | 비 고
|  | 경 비 | 임 대 료 | 천 원 | 0.1671 | 33511 | 5599.6
노무비코드 | 1286 |  | 소 계 |  |  |  | 5599
L0 |  | 노무비 | 운 전 사 | 인 | 0 | 0 | 0
L0 |  |  | 조 수 | 인 | 0 | 0 | 0
L0 |  |  | 조 장 | 인 | 0 | 0 | 0
재료비코드 | 2286 |  | 소 계 |  |  |  | 0
M0 |  | 재료비 | 주 연 료 | L | 0 | 0 | 0 | 0
|  |  | 잡 유 | % | 0 | 0 | 0
| 3286 |  | 소 계 |  |  |  | 0
|  | 합 계 |  |  |  |  | 5599
중기번호 |  | 중 기 명 : |  | 에어프런피이더 |  | [91.44cmX365.76m,3.73KW]
287 |  | 중 기 가 격 : |  | 34501 |  | 43385 | 천원
|  | 구 분 |  | 단 위 | 수 량 | 단 가 | 금 액 | 비 고
|  | 경 비 | 임 대 료 | 천 원 | 0.1671 | 43385 | 7249.6
노무비코드 | 1287 |  | 소 계 |  |  |  | 7249
L0 |  | 노무비 | 운 전 사 | 인 | 0 | 0 | 0
L0 |  |  | 조 수 | 인 | 0 | 0 | 0
L0 |  |  | 조 장 | 인 | 0 | 0 | 0
재료비코드 | 2287 |  | 소 계 |  |  |  | 0
M0 |  | 재료비 | 주 연 료 | L | 0 | 0 | 0 | 0
|  |  | 잡 유 | % | 0 | 0 | 0
| 3287 |  | 소 계 |  |  |  | 0
|  | 합 계 |  |  |  |  | 7249
중기번호 |  | 중 기 명 : |  | 에어프런피이더 |  | [106.68cmX304.86m,7.46KW]
288 |  | 중 기 가 격 : |  | 35789 |  | 45004 | 천원
|  | 구 분 |  | 단 위 | 수 량 | 단 가 | 금 액 | 비 고
|  | 경 비 | 임 대 료 | 천 원 | 0.1671 | 45004 | 7520.1
노무비코드 | 1288 |  | 소 계 |  |  |  | 7520
L0 |  | 노무비 | 운 전 사 | 인 | 0 | 0 | 0
L0 |  |  | 조 수 | 인 | 0 | 0 | 0
L0 |  |  | 조 장 | 인 | 0 | 0 | 0
재료비코드 | 2288 |  | 소 계 |  |  |  | 0
M0 |  | 재료비 | 주 연 료 | L | 0 | 0 | 0 | 0
|  |  | 잡 유 | % | 0 | 0 | 0
| 3288 |  | 소 계 |  |  |  | 0
|  | 합 계 |  |  |  |  | 7520
중기번호 |  | 중 기 명 : |  | 에어프런피이더 |  | [106.68cmX426.72m,7.46KW]
289 |  | 중 기 가 격 : |  | 48017 |  | 60381 | 천원
|  | 구 분 |  | 단 위 | 수 량 | 단 가 | 금 액 | 비 고
|  | 경 비 | 임 대 료 | 천 원 | 0.1671 | 60381 | 10089.6
노무비코드 | 1289 |  | 소 계 |  |  |  | 10089
L0 |  | 노무비 | 운 전 사 | 인 | 0 | 0 | 0
L0 |  |  | 조 수 | 인 | 0 | 0 | 0
L0 |  |  | 조 장 | 인 | 0 | 0 | 0
재료비코드 | 2289 |  | 소 계 |  |  |  | 0
M0 |  | 재료비 | 주 연 료 | L | 0 | 0 | 0 | 0
|  |  | 잡 유 | % | 0 | 0 | 0
| 3289 |  | 소 계 |  |  |  | 0
|  | 합 계 |  |  |  |  | 10089
중기번호 |  | 중 기 명 : |  | 조크러셔 |  | [25.4cmX46.64m,18.65KW]
290 |  | 중 기 가 격 : |  | 22519 |  | 28317 | 천원
|  | 구 분 |  | 단 위 | 수 량 | 단 가 | 금 액 | 비 고
|  | 경 비 | 임 대 료 | 천 원 | 0.2046 | 28317 | 5793.6
노무비코드 | 1290 |  | 소 계 |  |  |  | 5793
L0 |  | 노무비 | 운 전 사 | 인 | 0 | 0 | 0
L0 |  |  | 조 수 | 인 | 0 | 0 | 0
L0 |  |  | 조 장 | 인 | 0 | 0 | 0
재료비코드 | 2290 |  | 소 계 |  |  |  | 0
M0 |  | 재료비 | 주 연 료 | L | 0 | 0 | 0 | 0
|  |  | 잡 유 | % | 0 | 0 | 0
| 3290 |  | 소 계 |  |  |  | 0
|  | 합 계 |  |  |  |  | 5793
중기번호 |  | 중 기 명 : |  | 조크러셔 |  | [25.4cmX50.8m,22.38KW]
291 |  | 중 기 가 격 : |  | 24167 |  | 30390 | 천원
|  | 구 분 |  | 단 위 | 수 량 | 단 가 | 금 액 | 비 고
|  | 경 비 | 임 대 료 | 천 원 | 0.2046 | 30390 | 6217.7
노무비코드 | 1291 |  | 소 계 |  |  |  | 6217
L0 |  | 노무비 | 운 전 사 | 인 | 0 | 0 | 0
L0 |  |  | 조 수 | 인 | 0 | 0 | 0
L0 |  |  | 조 장 | 인 | 0 | 0 | 0
재료비코드 | 2291 |  | 소 계 |  |  |  | 0
M0 |  | 재료비 | 주 연 료 | L | 0 | 0 | 0 | 0
|  |  | 잡 유 | % | 0 | 0 | 0
| 3291 |  | 소 계 |  |  |  | 0
|  | 합 계 |  |  |  |  | 6217
중기번호 |  | 중 기 명 : |  | 조크러셔 |  | [25.4cmX60.96m,29.84KW]
292 |  | 중 기 가 격 : |  | 28383 |  | 35691 | 천원
|  | 구 분 |  | 단 위 | 수 량 | 단 가 | 금 액 | 비 고
|  | 경 비 | 임 대 료 | 천 원 | 0.2046 | 35691 | 7302.3
노무비코드 | 1292 |  | 소 계 |  |  |  | 7302
L0 |  | 노무비 | 운 전 사 | 인 | 0 | 0 | 0
L0 |  |  | 조 수 | 인 | 0 | 0 | 0
L0 |  |  | 조 장 | 인 | 0 | 0 | 0
재료비코드 | 2292 |  | 소 계 |  |  |  | 0
M0 |  | 재료비 | 주 연 료 | L | 0 | 0 | 0 | 0
|  |  | 잡 유 | % | 0 | 0 | 0
| 3292 |  | 소 계 |  |  |  | 0
|  | 합 계 |  |  |  |  | 7302
중기번호 |  | 중 기 명 : |  | 조크러셔 |  | [25.4cmX91.44m,44.76KW]
293 |  | 중 기 가 격 : |  | 30423 |  | 38256 | 천원
|  | 구 분 |  | 단 위 | 수 량 | 단 가 | 금 액 | 비 고
|  | 경 비 | 임 대 료 | 천 원 | 0.2046 | 38256 | 7827.1
노무비코드 | 1293 |  | 소 계 |  |  |  | 7827
L0 |  | 노무비 | 운 전 사 | 인 | 0 | 0 | 0
L0 |  |  | 조 수 | 인 | 0 | 0 | 0
L0 |  |  | 조 장 | 인 | 0 | 0 | 0
재료비코드 | 2293 |  | 소 계 |  |  |  | 0
M0 |  | 재료비 | 주 연 료 | L | 0 | 0 | 0 | 0
|  |  | 잡 유 | % | 0 | 0 | 0
| 3293 |  | 소 계 |  |  |  | 0
|  | 합 계 |  |  |  |  | 7827
중기번호 |  | 중 기 명 : |  | 조크러셔 |  | [45.72cmX60.90m,55.95KW]
294 |  | 중 기 가 격 : |  | 40829 |  | 51342 | 천원
|  | 구 분 |  | 단 위 | 수 량 | 단 가 | 금 액 | 비 고
|  | 경 비 | 임 대 료 | 천 원 | 0.2046 | 51342 | 10504.5
노무비코드 | 1294 |  | 소 계 |  |  |  | 10504
L0 |  | 노무비 | 운 전 사 | 인 | 0 | 0 | 0
L0 |  |  | 조 수 | 인 | 0 | 0 | 0
L0 |  |  | 조 장 | 인 | 0 | 0 | 0
재료비코드 | 2294 |  | 소 계 |  |  |  | 0
M0 |  | 재료비 | 주 연 료 | L | 0 | 0 | 0 | 0
|  |  | 잡 유 | % | 0 | 0 | 0
| 3294 |  | 소 계 |  |  |  | 0
|  | 합 계 |  |  |  |  | 10504
중기번호 |  | 중 기 명 : |  | 조크러셔 |  | [45.72cmX91.44m,82.06KW]
295 |  | 중 기 가 격 : |  | 61739 |  | 77636 | 천원
|  | 구 분 |  | 단 위 | 수 량 | 단 가 | 금 액 | 비 고
|  | 경 비 | 임 대 료 | 천 원 | 0.2046 | 77636 | 15884.3
노무비코드 | 1295 |  | 소 계 |  |  |  | 15884
L0 |  | 노무비 | 운 전 사 | 인 | 0 | 0 | 0
L0 |  |  | 조 수 | 인 | 0 | 0 | 0
L0 |  |  | 조 장 | 인 | 0 | 0 | 0
재료비코드 | 2295 |  | 소 계 |  |  |  | 0
M0 |  | 재료비 | 주 연 료 | L | 0 | 0 | 0 | 0
|  |  | 잡 유 | % | 0 | 0 | 0
| 3295 |  | 소 계 |  |  |  | 0
|  | 합 계 |  |  |  |  | 15884
중기번호 |  | 중 기 명 : |  | 조크러셔 |  | [50.8cmX91.44m,104.44KW]
296 |  | 중 기 가 격 : |  | 63950 |  | 80417 | 천원
|  | 구 분 |  | 단 위 | 수 량 | 단 가 | 금 액 | 비 고
|  | 경 비 | 임 대 료 | 천 원 | 0.2046 | 80417 | 16453.3
노무비코드 | 1296 |  | 소 계 |  |  |  | 16453
L0 |  | 노무비 | 운 전 사 | 인 | 0 | 0 | 0
L0 |  |  | 조 수 | 인 | 0 | 0 | 0
L0 |  |  | 조 장 | 인 | 0 | 0 | 0
재료비코드 | 2296 |  | 소 계 |  |  |  | 0
M0 |  | 재료비 | 주 연 료 | L | 0 | 0 | 0 | 0
|  |  | 잡 유 | % | 0 | 0 | 0
| 3296 |  | 소 계 |  |  |  | 0
|  | 합 계 |  |  |  |  | 16453
중기번호 |  | 중 기 명 : |  | 조크러셔 |  | [63.5cmX101.6m,111.9KW]
297 |  | 중 기 가 격 : |  | 99161 |  | 124694 | 천원
|  | 구 분 |  | 단 위 | 수 량 | 단 가 | 금 액 | 비 고
|  | 경 비 | 임 대 료 | 천 원 | 0.2046 | 124694 | 25512.3
노무비코드 | 1297 |  | 소 계 |  |  |  | 25512
L0 |  | 노무비 | 운 전 사 | 인 | 0 | 0 | 0
L0 |  |  | 조 수 | 인 | 0 | 0 | 0
L0 |  |  | 조 장 | 인 | 0 | 0 | 0
재료비코드 | 2297 |  | 소 계 |  |  |  | 0
M0 |  | 재료비 | 주 연 료 | L | 0 | 0 | 0 | 0
|  |  | 잡 유 | % | 0 | 0 | 0
| 3297 |  | 소 계 |  |  |  | 0
|  | 합 계 |  |  |  |  | 25512
중기번호 |  | 중 기 명 : |  | 조크러셔 |  | [76.2cmX101.6m,141.74KW]
298 |  | 중 기 가 격 : |  | 119903 |  | 150778 | 천원
|  | 구 분 |  | 단 위 | 수 량 | 단 가 | 금 액 | 비 고
|  | 경 비 | 임 대 료 | 천 원 | 0.2046 | 150778 | 30849.1
노무비코드 | 1298 |  | 소 계 |  |  |  | 30849
L0 |  | 노무비 | 운 전 사 | 인 | 0 | 0 | 0
L0 |  |  | 조 수 | 인 | 0 | 0 | 0
L0 |  |  | 조 장 | 인 | 0 | 0 | 0
재료비코드 | 2298 |  | 소 계 |  |  |  | 0
M0 |  | 재료비 | 주 연 료 | L | 0 | 0 | 0 | 0
|  |  | 잡 유 | % | 0 | 0 | 0
| 3298 |  | 소 계 |  |  |  | 0
|  | 합 계 |  |  |  |  | 30849
중기번호 |  | 중 기 명 : |  | 조크러셔 |  | [76.2cmX106.68m,141.74KW]
299 |  | 중 기 가 격 : |  | 123290 |  | 155037 | 천원
|  | 구 분 |  | 단 위 | 수 량 | 단 가 | 금 액 | 비 고
|  | 경 비 | 임 대 료 | 천 원 | 0.2046 | 155037 | 31720.5
노무비코드 | 1299 |  | 소 계 |  |  |  | 31720
L0 |  | 노무비 | 운 전 사 | 인 | 0 | 0 | 0
L0 |  |  | 조 수 | 인 | 0 | 0 | 0
L0 |  |  | 조 장 | 인 | 0 | 0 | 0
재료비코드 | 2299 |  | 소 계 |  |  |  | 0
M0 |  | 재료비 | 주 연 료 | L | 0 | 0 | 0 | 0
|  |  | 잡 유 | % | 0 | 0 | 0
| 3299 |  | 소 계 |  |  |  | 0
|  | 합 계 |  |  |  |  | 31720
중기번호 |  | 중 기 명 : |  | 조크러셔 |  | [106.68cmX121.92m,231.26KW]
300 |  | 중 기 가 격 : |  | 285326 |  | 358797 | 천원
|  | 구 분 |  | 단 위 | 수 량 | 단 가 | 금 액 | 비 고
|  | 경 비 | 임 대 료 | 천 원 | 0.2046 | 358797 | 73409.8
노무비코드 | 1300 |  | 소 계 |  |  |  | 73409
L0 |  | 노무비 | 운 전 사 | 인 | 0 | 0 | 0
L0 |  |  | 조 수 | 인 | 0 | 0 | 0
L0 |  |  | 조 장 | 인 | 0 | 0 | 0
재료비코드 | 2300 |  | 소 계 |  |  |  | 0
M0 |  | 재료비 | 주 연 료 | L | 0 | 0 | 0 | 0
|  |  | 잡 유 | % | 0 | 0 | 0
| 3300 |  | 소 계 |  |  |  | 0
|  | 합 계 |  |  |  |  | 73409
중기번호 |  | 중 기 명 : |  | 롤 크러셔 |  | [40.64cmX40.64m,44.76KW]
301 |  | 중 기 가 격 : |  | 17551 |  | 22070 | 천원
|  | 구 분 |  | 단 위 | 수 량 | 단 가 | 금 액 | 비 고
|  | 경 비 | 임 대 료 | 천 원 | 0.2046 | 22070 | 4515.5
노무비코드 | 1301 |  | 소 계 |  |  |  | 4515
L0 |  | 노무비 | 운 전 사 | 인 | 0 | 0 | 0
L0 |  |  | 조 수 | 인 | 0 | 0 | 0
L0 |  |  | 조 장 | 인 | 0 | 0 | 0
재료비코드 | 2301 |  | 소 계 |  |  |  | 0
M0 |  | 재료비 | 주 연 료 | L | 0 | 0 | 0 | 0
|  |  | 잡 유 | % | 0 | 0 | 0
| 3301 |  | 소 계 |  |  |  | 0
|  | 합 계 |  |  |  |  | 4515
중기번호 |  | 중 기 명 : |  | 롤 크러셔 |  | [60.96cmX40.64m,55.95KW]
302 |  | 중 기 가 격 : |  | 24644 |  | 30989 | 천원
|  | 구 분 |  | 단 위 | 수 량 | 단 가 | 금 액 | 비 고
|  | 경 비 | 임 대 료 | 천 원 | 0.2046 | 30989 | 6340.3
노무비코드 | 1302 |  | 소 계 |  |  |  | 6340
L0 |  | 노무비 | 운 전 사 | 인 | 0 | 0 | 0
L0 |  |  | 조 수 | 인 | 0 | 0 | 0
L0 |  |  | 조 장 | 인 | 0 | 0 | 0
재료비코드 | 2302 |  | 소 계 |  |  |  | 0
M0 |  | 재료비 | 주 연 료 | L | 0 | 0 | 0 | 0
|  |  | 잡 유 | % | 0 | 0 | 0
| 3302 |  | 소 계 |  |  |  | 0
|  | 합 계 |  |  |  |  | 6340
중기번호 |  | 중 기 명 : |  | 롤 크러셔 |  | [76.2cmX45.72m,111.9KW]
303 |  | 중 기 가 격 : |  | 38910 |  | 48929 | 천원
|  | 구 분 |  | 단 위 | 수 량 | 단 가 | 금 액 | 비 고
|  | 경 비 | 임 대 료 | 천 원 | 0.2046 | 48929 | 10010.8
노무비코드 | 1303 |  | 소 계 |  |  |  | 10010
L0 |  | 노무비 | 운 전 사 | 인 | 0 | 0 | 0
L0 |  |  | 조 수 | 인 | 0 | 0 | 0
L0 |  |  | 조 장 | 인 | 0 | 0 | 0
재료비코드 | 2303 |  | 소 계 |  |  |  | 0
M0 |  | 재료비 | 주 연 료 | L | 0 | 0 | 0 | 0
|  |  | 잡 유 | % | 0 | 0 | 0
| 3303 |  | 소 계 |  |  |  | 0
|  | 합 계 |  |  |  |  | 10010
중기번호 |  | 중 기 명 : |  | 롤 크러셔 |  | [76.2cmX63.5m,130.55KW]
304 |  | 중 기 가 격 : |  | 52174 |  | 65608 | 천원
|  | 구 분 |  | 단 위 | 수 량 | 단 가 | 금 액 | 비 고
|  | 경 비 | 임 대 료 | 천 원 | 0.2046 | 65608 | 13423.3
노무비코드 | 1304 |  | 소 계 |  |  |  | 13423
L0 |  | 노무비 | 운 전 사 | 인 | 0 | 0 | 0
L0 |  |  | 조 수 | 인 | 0 | 0 | 0
L0 |  |  | 조 장 | 인 | 0 | 0 | 0
재료비코드 | 2304 |  | 소 계 |  |  |  | 0
M0 |  | 재료비 | 주 연 료 | L | 0 | 0 | 0 | 0
|  |  | 잡 유 | % | 0 | 0 | 0
| 3304 |  | 소 계 |  |  |  | 0
|  | 합 계 |  |  |  |  | 13423
중기번호 |  | 중 기 명 : |  | 롤 크러셔 |  | [76.2cmX76.2m,223.8KW]
305 |  | 중 기 가 격 : |  | 53842 |  | 67706 | 천원
|  | 구 분 |  | 단 위 | 수 량 | 단 가 | 금 액 | 비 고
|  | 경 비 | 임 대 료 | 천 원 | 0.2046 | 67706 | 13852.6
노무비코드 | 1305 |  | 소 계 |  |  |  | 13852
L0 |  | 노무비 | 운 전 사 | 인 | 0 | 0 | 0
L0 |  |  | 조 수 | 인 | 0 | 0 | 0
L0 |  |  | 조 장 | 인 | 0 | 0 | 0
재료비코드 | 2305 |  | 소 계 |  |  |  | 0
M0 |  | 재료비 | 주 연 료 | L | 0 | 0 | 0 | 0
|  |  | 잡 유 | % | 0 | 0 | 0
| 3305 |  | 소 계 |  |  |  | 0
|  | 합 계 |  |  |  |  | 13852
중기번호 |  | 중 기 명 : |  | 롤 크러셔 |  | [101.6cmX66.04m,149.20KW]
306 |  | 중 기 가 격 : |  | 71563 |  | 89990 | 천원
|  | 구 분 |  | 단 위 | 수 량 | 단 가 | 금 액 | 비 고
|  | 경 비 | 임 대 료 | 천 원 | 0.2046 | 89990 | 18411.9
노무비코드 | 1306 |  | 소 계 |  |  |  | 18411
L0 |  | 노무비 | 운 전 사 | 인 | 0 | 0 | 0
L0 |  |  | 조 수 | 인 | 0 | 0 | 0
L0 |  |  | 조 장 | 인 | 0 | 0 | 0
재료비코드 | 2306 |  | 소 계 |  |  |  | 0
M0 |  | 재료비 | 주 연 료 | L | 0 | 0 | 0 | 0
|  |  | 잡 유 | % | 0 | 0 | 0
| 3306 |  | 소 계 |  |  |  | 0
|  | 합 계 |  |  |  |  | 18411
중기번호 |  | 중 기 명 : |  | 롤 크러셔 |  | [104.14cmX76.2m,223.80KW]
307 |  | 중 기 가 격 : |  | 100321 |  | 126153 | 천원
|  | 구 분 |  | 단 위 | 수 량 | 단 가 | 금 액 | 비 고
|  | 경 비 | 임 대 료 | 천 원 | 0.2046 | 126153 | 25810.9
노무비코드 | 1307 |  | 소 계 |  |  |  | 25810
L0 |  | 노무비 | 운 전 사 | 인 | 0 | 0 | 0
L0 |  |  | 조 수 | 인 | 0 | 0 | 0
L0 |  |  | 조 장 | 인 | 0 | 0 | 0
재료비코드 | 2307 |  | 소 계 |  |  |  | 0
M0 |  | 재료비 | 주 연 료 | L | 0 | 0 | 0 | 0
|  |  | 잡 유 | % | 0 | 0 | 0
| 3307 |  | 소 계 |  |  |  | 0
|  | 합 계 |  |  |  |  | 25810
중기번호 |  | 중 기 명 : |  | 롤 크러셔 |  | [139.7cmX76.2m,242.45KW]
308 |  | 중 기 가 격 : |  | 123971 |  | 155893 | 천원
|  | 구 분 |  | 단 위 | 수 량 | 단 가 | 금 액 | 비 고
|  | 경 비 | 임 대 료 | 천 원 | 0.2046 | 155893 | 31895.7
노무비코드 | 1308 |  | 소 계 |  |  |  | 31895
L0 |  | 노무비 | 운 전 사 | 인 | 0 | 0 | 0
L0 |  |  | 조 수 | 인 | 0 | 0 | 0
L0 |  |  | 조 장 | 인 | 0 | 0 | 0
재료비코드 | 2308 |  | 소 계 |  |  |  | 0
M0 |  | 재료비 | 주 연 료 | L | 0 | 0 | 0 | 0
|  |  | 잡 유 | % | 0 | 0 | 0
| 3308 |  | 소 계 |  |  |  | 0
|  | 합 계 |  |  |  |  | 31895
중기번호 |  | 중 기 명 : |  | 콘 크러셔 |  | [60.96cm, 22KW]
309 |  | 중 기 가 격 : |  | 46066 |  | 57927 | 천원
|  | 구 분 |  | 단 위 | 수 량 | 단 가 | 금 액 | 비 고
|  | 경 비 | 임 대 료 | 천 원 | 0.1921 | 57927 | 11127.7
노무비코드 | 1309 |  | 소 계 |  |  |  | 11127
L0 |  | 노무비 | 운 전 사 | 인 | 0 | 0 | 0
L0 |  |  | 조 수 | 인 | 0 | 0 | 0
L0 |  |  | 조 장 | 인 | 0 | 0 | 0
재료비코드 | 2309 |  | 소 계 |  |  |  | 0
M0 |  | 재료비 | 주 연 료 | L | 0 | 0 | 0 | 0
|  |  | 잡 유 | % | 0 | 0 | 0
| 3309 |  | 소 계 |  |  |  | 0
|  | 합 계 |  |  |  |  | 11127
중기번호 |  | 중 기 명 : |  | 콘 크러셔 |  | [91.44cm, 40.5KW]
310 |  | 중 기 가 격 : |  | 70666 |  | 88862 | 천원
|  | 구 분 |  | 단 위 | 수 량 | 단 가 | 금 액 | 비 고
|  | 경 비 | 임 대 료 | 천 원 | 0.1921 | 88862 | 17070.3
노무비코드 | 1310 |  | 소 계 |  |  |  | 17070
L0 |  | 노무비 | 운 전 사 | 인 | 0 | 0 | 0
L0 |  |  | 조 수 | 인 | 0 | 0 | 0
L0 |  |  | 조 장 | 인 | 0 | 0 | 0
재료비코드 | 2310 |  | 소 계 |  |  |  | 0
M0 |  | 재료비 | 주 연 료 | L | 0 | 0 | 0 | 0
|  |  | 잡 유 | % | 0 | 0 | 0
| 3310 |  | 소 계 |  |  |  | 0
|  | 합 계 |  |  |  |  | 17070
중기번호 |  | 중 기 명 : |  | 콘 크러셔 |  | [121.92cm, 55KW]
311 |  | 중 기 가 격 : |  | 108087 |  | 135919 | 천원
|  | 구 분 |  | 단 위 | 수 량 | 단 가 | 금 액 | 비 고
|  | 경 비 | 임 대 료 | 천 원 | 0.1921 | 135919 | 26110
노무비코드 | 1311 |  | 소 계 |  |  |  | 26110
L0 |  | 노무비 | 운 전 사 | 인 | 0 | 0 | 0
L0 |  |  | 조 수 | 인 | 0 | 0 | 0
L0 |  |  | 조 장 | 인 | 0 | 0 | 0
재료비코드 | 2311 |  | 소 계 |  |  |  | 0
M0 |  | 재료비 | 주 연 료 | L | 0 | 0 | 0 | 0
|  |  | 잡 유 | % | 0 | 0 | 0
| 3311 |  | 소 계 |  |  |  | 0
|  | 합 계 |  |  |  |  | 26110
중기번호 |  | 중 기 명 : |  | 콘 크러셔 |  | [125.94cm, 70KW]
312 |  | 중 기 가 격 : |  | 119783 |  | 150627 | 천원
|  | 구 분 |  | 단 위 | 수 량 | 단 가 | 금 액 | 비 고
|  | 경 비 | 임 대 료 | 천 원 | 0.1921 | 150627 | 28935.4
노무비코드 | 1312 |  | 소 계 |  |  |  | 28935
L0 |  | 노무비 | 운 전 사 | 인 | 0 | 0 | 0
L0 |  |  | 조 수 | 인 | 0 | 0 | 0
L0 |  |  | 조 장 | 인 | 0 | 0 | 0
재료비코드 | 2312 |  | 소 계 |  |  |  | 0
M0 |  | 재료비 | 주 연 료 | L | 0 | 0 | 0 | 0
|  |  | 잡 유 | % | 0 | 0 | 0
| 3312 |  | 소 계 |  |  |  | 0
|  | 합 계 |  |  |  |  | 28935
중기번호 |  | 중 기 명 : |  | 스 크 린(2단식) |  | [91.44cmX243.84m,5.60KW]
313 |  | 중 기 가 격 : |  | 13841 |  | 17405 | 천원
|  | 구 분 |  | 단 위 | 수 량 | 단 가 | 금 액 | 비 고
|  | 경 비 | 임 대 료 | 천 원 | 0.1796 | 17405 | 3125.9
노무비코드 | 1313 |  | 소 계 |  |  |  | 3125
L0 |  | 노무비 | 운 전 사 | 인 | 0 | 0 | 0
L0 |  |  | 조 수 | 인 | 0 | 0 | 0
L0 |  |  | 조 장 | 인 | 0 | 0 | 0
재료비코드 | 2313 |  | 소 계 |  |  |  | 0
M0 |  | 재료비 | 주 연 료 | L | 0 | 0 | 0 | 0
|  |  | 잡 유 | % | 0 | 0 | 0
| 3313 |  | 소 계 |  |  |  | 0
|  | 합 계 |  |  |  |  | 3125
중기번호 |  | 중 기 명 : |  | 스 크 린(2단식) |  | [91.44cmX304.80m,5.60KW]
314 |  | 중 기 가 격 : |  | 15141 |  | 19039 | 천원
|  | 구 분 |  | 단 위 | 수 량 | 단 가 | 금 액 | 비 고
|  | 경 비 | 임 대 료 | 천 원 | 0.1796 | 19039 | 3419.4
노무비코드 | 1314 |  | 소 계 |  |  |  | 3419
L0 |  | 노무비 | 운 전 사 | 인 | 0 | 0 | 0
L0 |  |  | 조 수 | 인 | 0 | 0 | 0
L0 |  |  | 조 장 | 인 | 0 | 0 | 0
재료비코드 | 2314 |  | 소 계 |  |  |  | 0
M0 |  | 재료비 | 주 연 료 | L | 0 | 0 | 0 | 0
|  |  | 잡 유 | % | 0 | 0 | 0
| 3314 |  | 소 계 |  |  |  | 0
|  | 합 계 |  |  |  |  | 3419
중기번호 |  | 중 기 명 : |  | 스 크 린(2단식) |  | [121.91cmX243.84m,7.46KW]
315 |  | 중 기 가 격 : |  | 16065 |  | 20201 | 천원
|  | 구 분 |  | 단 위 | 수 량 | 단 가 | 금 액 | 비 고
|  | 경 비 | 임 대 료 | 천 원 | 0.1796 | 20201 | 3628
노무비코드 | 1315 |  | 소 계 |  |  |  | 3628
L0 |  | 노무비 | 운 전 사 | 인 | 0 | 0 | 0
L0 |  |  | 조 수 | 인 | 0 | 0 | 0
L0 |  |  | 조 장 | 인 | 0 | 0 | 0
재료비코드 | 2315 |  | 소 계 |  |  |  | 0
M0 |  | 재료비 | 주 연 료 | L | 0 | 0 | 0 | 0
|  |  | 잡 유 | % | 0 | 0 | 0
| 3315 |  | 소 계 |  |  |  | 0
|  | 합 계 |  |  |  |  | 3628
중기번호 |  | 중 기 명 : |  | 스 크 린(2단식) |  | [121.91cmX304.80m,7.46KW]
316 |  | 중 기 가 격 : |  | 16317 |  | 20518 | 천원
|  | 구 분 |  | 단 위 | 수 량 | 단 가 | 금 액 | 비 고
|  | 경 비 | 임 대 료 | 천 원 | 0.1796 | 20518 | 3685
노무비코드 | 1316 |  | 소 계 |  |  |  | 3685
L0 |  | 노무비 | 운 전 사 | 인 | 0 | 0 | 0
L0 |  |  | 조 수 | 인 | 0 | 0 | 0
L0 |  |  | 조 장 | 인 | 0 | 0 | 0
재료비코드 | 2316 |  | 소 계 |  |  |  | 0
M0 |  | 재료비 | 주 연 료 | L | 0 | 0 | 0 | 0
|  |  | 잡 유 | % | 0 | 0 | 0
| 3316 |  | 소 계 |  |  |  | 0
|  | 합 계 |  |  |  |  | 3685
중기번호 |  | 중 기 명 : |  | 스 크 린(2단식) |  | [121.91cmX365.76m,11.19KW]
317 |  | 중 기 가 격 : |  | 16652 |  | 20939 | 천원
|  | 구 분 |  | 단 위 | 수 량 | 단 가 | 금 액 | 비 고
|  | 경 비 | 임 대 료 | 천 원 | 0.1796 | 20939 | 3760.6
노무비코드 | 1317 |  | 소 계 |  |  |  | 3760
L0 |  | 노무비 | 운 전 사 | 인 | 0 | 0 | 0
L0 |  |  | 조 수 | 인 | 0 | 0 | 0
L0 |  |  | 조 장 | 인 | 0 | 0 | 0
재료비코드 | 2317 |  | 소 계 |  |  |  | 0
M0 |  | 재료비 | 주 연 료 | L | 0 | 0 | 0 | 0
|  |  | 잡 유 | % | 0 | 0 | 0
| 3317 |  | 소 계 |  |  |  | 0
|  | 합 계 |  |  |  |  | 3760
중기번호 |  | 중 기 명 : |  | 스 크 린(2단식) |  | [121.91cmX426.72m,11.19KW]
318 |  | 중 기 가 격 : |  | 17466 |  | 21963 | 천원
|  | 구 분 |  | 단 위 | 수 량 | 단 가 | 금 액 | 비 고
|  | 경 비 | 임 대 료 | 천 원 | 0.1796 | 21963 | 3944.5
노무비코드 | 1318 |  | 소 계 |  |  |  | 3944
L0 |  | 노무비 | 운 전 사 | 인 | 0 | 0 | 0
L0 |  |  | 조 수 | 인 | 0 | 0 | 0
L0 |  |  | 조 장 | 인 | 0 | 0 | 0
재료비코드 | 2318 |  | 소 계 |  |  |  | 0
M0 |  | 재료비 | 주 연 료 | L | 0 | 0 | 0 | 0
|  |  | 잡 유 | % | 0 | 0 | 0
| 3318 |  | 소 계 |  |  |  | 0
|  | 합 계 |  |  |  |  | 3944
중기번호 |  | 중 기 명 : |  | 스 크 린(2단식) |  | [152.40cmX365.76m,14.92KW]
319 |  | 중 기 가 격 : |  | 28770 |  | 36178 | 천원
|  | 구 분 |  | 단 위 | 수 량 | 단 가 | 금 액 | 비 고
|  | 경 비 | 임 대 료 | 천 원 | 0.1796 | 36178 | 6497.5
노무비코드 | 1319 |  | 소 계 |  |  |  | 6497
L0 |  | 노무비 | 운 전 사 | 인 | 0 | 0 | 0
L0 |  |  | 조 수 | 인 | 0 | 0 | 0
L0 |  |  | 조 장 | 인 | 0 | 0 | 0
재료비코드 | 2319 |  | 소 계 |  |  |  | 0
M0 |  | 재료비 | 주 연 료 | L | 0 | 0 | 0 | 0
|  |  | 잡 유 | % | 0 | 0 | 0
| 3319 |  | 소 계 |  |  |  | 0
|  | 합 계 |  |  |  |  | 6497
중기번호 |  | 중 기 명 : |  | 스 크 린(2단식) |  | [152.4cmX426.72m,18.85KW]
320 |  | 중 기 가 격 : |  | 29774 |  | 37440 | 천원
|  | 구 분 |  | 단 위 | 수 량 | 단 가 | 금 액 | 비 고
|  | 경 비 | 임 대 료 | 천 원 | 0.1796 | 37440 | 6724.2
노무비코드 | 1320 |  | 소 계 |  |  |  | 6724
L0 |  | 노무비 | 운 전 사 | 인 | 0 | 0 | 0
L0 |  |  | 조 수 | 인 | 0 | 0 | 0
L0 |  |  | 조 장 | 인 | 0 | 0 | 0
재료비코드 | 2320 |  | 소 계 |  |  |  | 0
M0 |  | 재료비 | 주 연 료 | L | 0 | 0 | 0 | 0
|  |  | 잡 유 | % | 0 | 0 | 0
| 3320 |  | 소 계 |  |  |  | 0
|  | 합 계 |  |  |  |  | 6724
중기번호 |  | 중 기 명 : |  | 스 크 린(3단식) |  | [91.44cmX243.84m,7.46KW]
321 |  | 중 기 가 격 : |  | 17059 |  | 21451 | 천원
|  | 구 분 |  | 단 위 | 수 량 | 단 가 | 금 액 | 비 고
|  | 경 비 | 임 대 료 | 천 원 | 0.1796 | 21451 | 3852.5
노무비코드 | 1321 |  | 소 계 |  |  |  | 3852
L0 |  | 노무비 | 운 전 사 | 인 | 0 | 0 | 0
L0 |  |  | 조 수 | 인 | 0 | 0 | 0
L0 |  |  | 조 장 | 인 | 0 | 0 | 0
재료비코드 | 2321 |  | 소 계 |  |  |  | 0
M0 |  | 재료비 | 주 연 료 | L | 0 | 0 | 0 | 0
|  |  | 잡 유 | % | 0 | 0 | 0
| 3321 |  | 소 계 |  |  |  | 0
|  | 합 계 |  |  |  |  | 3852
중기번호 |  | 중 기 명 : |  | 스 크 린(3단식) |  | [109.73cmX304.80m,7.46KW]
322 |  | 중 기 가 격 : |  | 17346 |  | 21812 | 천원
|  | 구 분 |  | 단 위 | 수 량 | 단 가 | 금 액 | 비 고
|  | 경 비 | 임 대 료 | 천 원 | 0.1796 | 21812 | 3917.4
노무비코드 | 1322 |  | 소 계 |  |  |  | 3917
L0 |  | 노무비 | 운 전 사 | 인 | 0 | 0 | 0
L0 |  |  | 조 수 | 인 | 0 | 0 | 0
L0 |  |  | 조 장 | 인 | 0 | 0 | 0
재료비코드 | 2322 |  | 소 계 |  |  |  | 0
M0 |  | 재료비 | 주 연 료 | L | 0 | 0 | 0 | 0
|  |  | 잡 유 | % | 0 | 0 | 0
| 3322 |  | 소 계 |  |  |  | 0
|  | 합 계 |  |  |  |  | 3917
중기번호 |  | 중 기 명 : |  | 스 크 린(3단식) |  | [121.91cmX304.80m,11.19KW]
323 |  | 중 기 가 격 : |  | 18920 |  | 23791 | 천원
|  | 구 분 |  | 단 위 | 수 량 | 단 가 | 금 액 | 비 고
|  | 경 비 | 임 대 료 | 천 원 | 0.1796 | 23791 | 4272.8
노무비코드 | 1323 |  | 소 계 |  |  |  | 4272
L0 |  | 노무비 | 운 전 사 | 인 | 0 | 0 | 0
L0 |  |  | 조 수 | 인 | 0 | 0 | 0
L0 |  |  | 조 장 | 인 | 0 | 0 | 0
재료비코드 | 2323 |  | 소 계 |  |  |  | 0
M0 |  | 재료비 | 주 연 료 | L | 0 | 0 | 0 | 0
|  |  | 잡 유 | % | 0 | 0 | 0
| 3323 |  | 소 계 |  |  |  | 0
|  | 합 계 |  |  |  |  | 4272
중기번호 |  | 중 기 명 : |  | 스 크 린(3단식) |  | [121.91cmX356.76m,14.92KW]
324 |  | 중 기 가 격 : |  | 19869 |  | 24985 | 천원
|  | 구 분 |  | 단 위 | 수 량 | 단 가 | 금 액 | 비 고
|  | 경 비 | 임 대 료 | 천 원 | 0.1796 | 24985 | 4487.3
노무비코드 | 1324 |  | 소 계 |  |  |  | 4487
L0 |  | 노무비 | 운 전 사 | 인 | 0 | 0 | 0
L0 |  |  | 조 수 | 인 | 0 | 0 | 0
L0 |  |  | 조 장 | 인 | 0 | 0 | 0
재료비코드 | 2324 |  | 소 계 |  |  |  | 0
M0 |  | 재료비 | 주 연 료 | L | 0 | 0 | 0 | 0
|  |  | 잡 유 | % | 0 | 0 | 0
| 3324 |  | 소 계 |  |  |  | 0
|  | 합 계 |  |  |  |  | 4487
중기번호 |  | 중 기 명 : |  | 스 크 린(3단식) |  | [121.91cmX426.72m,14.92KW]
325 |  | 중 기 가 격 : |  | 21026 |  | 26440 | 천원
|  | 구 분 |  | 단 위 | 수 량 | 단 가 | 금 액 | 비 고
|  | 경 비 | 임 대 료 | 천 원 | 0.1796 | 26440 | 4748.6
노무비코드 | 1325 |  | 소 계 |  |  |  | 4748
L0 |  | 노무비 | 운 전 사 | 인 | 0 | 0 | 0
L0 |  |  | 조 수 | 인 | 0 | 0 | 0
L0 |  |  | 조 장 | 인 | 0 | 0 | 0
재료비코드 | 2325 |  | 소 계 |  |  |  | 0
M0 |  | 재료비 | 주 연 료 | L | 0 | 0 | 0 | 0
|  |  | 잡 유 | % | 0 | 0 | 0
| 3325 |  | 소 계 |  |  |  | 0
|  | 합 계 |  |  |  |  | 4748
중기번호 |  | 중 기 명 : |  | 스 크 린(3단식) |  | [152.40cmX365.76m,22.38KW]
326 |  | 중 기 가 격 : |  | 31835 |  | 40032 | 천원
|  | 구 분 |  | 단 위 | 수 량 | 단 가 | 금 액 | 비 고
|  | 경 비 | 임 대 료 | 천 원 | 0.1796 | 40032 | 7189.7
노무비코드 | 1326 |  | 소 계 |  |  |  | 7189
L0 |  | 노무비 | 운 전 사 | 인 | 0 | 0 | 0
L0 |  |  | 조 수 | 인 | 0 | 0 | 0
L0 |  |  | 조 장 | 인 | 0 | 0 | 0
재료비코드 | 2326 |  | 소 계 |  |  |  | 0
M0 |  | 재료비 | 주 연 료 | L | 0 | 0 | 0 | 0
|  |  | 잡 유 | % | 0 | 0 | 0
| 3326 |  | 소 계 |  |  |  | 0
|  | 합 계 |  |  |  |  | 7189
중기번호 |  | 중 기 명 : |  | 스 크 린(3단식) |  | [152.40cmX426.72m,22.38KW]
327 |  | 중 기 가 격 : |  | 33117 |  | 41644 | 천원
|  | 구 분 |  | 단 위 | 수 량 | 단 가 | 금 액 | 비 고
|  | 경 비 | 임 대 료 | 천 원 | 0.1796 | 41644 | 7479.2
노무비코드 | 1327 |  | 소 계 |  |  |  | 7479
L0 |  | 노무비 | 운 전 사 | 인 | 0 | 0 | 0
L0 |  |  | 조 수 | 인 | 0 | 0 | 0
L0 |  |  | 조 장 | 인 | 0 | 0 | 0
재료비코드 | 2327 |  | 소 계 |  |  |  | 0
M0 |  | 재료비 | 주 연 료 | L | 0 | 0 | 0 | 0
|  |  | 잡 유 | % | 0 | 0 | 0
| 3327 |  | 소 계 |  |  |  | 0
|  | 합 계 |  |  |  |  | 7479
중기번호 |  | 중 기 명 : |  | 스 크 린(3단식) |  | [152.40cmX487.68m,29.84KW]
328 |  | 중 기 가 격 : |  | 37680 |  | 47382 | 천원
|  | 구 분 |  | 단 위 | 수 량 | 단 가 | 금 액 | 비 고
|  | 경 비 | 임 대 료 | 천 원 | 0.1796 | 47382 | 8509.8
노무비코드 | 1328 |  | 소 계 |  |  |  | 8509
L0 |  | 노무비 | 운 전 사 | 인 | 0 | 0 | 0
L0 |  |  | 조 수 | 인 | 0 | 0 | 0
L0 |  |  | 조 장 | 인 | 0 | 0 | 0
재료비코드 | 2328 |  | 소 계 |  |  |  | 0
M0 |  | 재료비 | 주 연 료 | L | 0 | 0 | 0 | 0
|  |  | 잡 유 | % | 0 | 0 | 0
| 3328 |  | 소 계 |  |  |  | 0
|  | 합 계 |  |  |  |  | 8509
중기번호 |  | 중 기 명 : |  | 아그리게이트빈 |  | [7.65 ㎥, 7.46KW]
329 |  | 중 기 가 격 : |  | 4365 |  | 5488 | 천원
|  | 구 분 |  | 단 위 | 수 량 | 단 가 | 금 액 | 비 고
|  | 경 비 | 임 대 료 | 천 원 | 0.1546 | 5488 | 848.4
노무비코드 | 1329 |  | 소 계 |  |  |  | 848
L0 |  | 노무비 | 운 전 사 | 인 | 0 | 0 | 0
L0 |  |  | 조 수 | 인 | 0 | 0 | 0
L0 |  |  | 조 장 | 인 | 0 | 0 | 0
재료비코드 | 2329 |  | 소 계 |  |  |  | 0
M0 |  | 재료비 | 주 연 료 | L | 0 | 0 | 0 | 0
|  |  | 잡 유 | % | 0 | 0 | 0
| 3329 |  | 소 계 |  |  |  | 0
|  | 합 계 |  |  |  |  | 848
중기번호 |  | 중 기 명 : |  | 아그리게이트빈 |  | [16.06 ㎥, 11.19KW]
330 |  | 중 기 가 격 : |  | 5039 |  | 6336 | 천원
|  | 구 분 |  | 단 위 | 수 량 | 단 가 | 금 액 | 비 고
|  | 경 비 | 임 대 료 | 천 원 | 0.1546 | 6336 | 979.5
노무비코드 | 1330 |  | 소 계 |  |  |  | 979
L0 |  | 노무비 | 운 전 사 | 인 | 0 | 0 | 0
L0 |  |  | 조 수 | 인 | 0 | 0 | 0
L0 |  |  | 조 장 | 인 | 0 | 0 | 0
재료비코드 | 2330 |  | 소 계 |  |  |  | 0
M0 |  | 재료비 | 주 연 료 | L | 0 | 0 | 0 | 0
|  |  | 잡 유 | % | 0 | 0 | 0
| 3330 |  | 소 계 |  |  |  | 0
|  | 합 계 |  |  |  |  | 979
중기번호 |  | 중 기 명 : |  | 아그리게이트빈 |  | [19.11 ㎥, 14.92KW]
331 |  | 중 기 가 격 : |  | 7473 |  | 9397 | 천원
|  | 구 분 |  | 단 위 | 수 량 | 단 가 | 금 액 | 비 고
|  | 경 비 | 임 대 료 | 천 원 | 0.1546 | 9397 | 1452.7
노무비코드 | 1331 |  | 소 계 |  |  |  | 1452
L0 |  | 노무비 | 운 전 사 | 인 | 0 | 0 | 0
L0 |  |  | 조 수 | 인 | 0 | 0 | 0
L0 |  |  | 조 장 | 인 | 0 | 0 | 0
재료비코드 | 2331 |  | 소 계 |  |  |  | 0
M0 |  | 재료비 | 주 연 료 | L | 0 | 0 | 0 | 0
|  |  | 잡 유 | % | 0 | 0 | 0
| 3331 |  | 소 계 |  |  |  | 0
|  | 합 계 |  |  |  |  | 1452
중기번호 |  | 중 기 명 : |  | 아그리게이트빈 |  | [22.94 ㎥, 14.92KW]
332 |  | 중 기 가 격 : |  | 9928 |  | 12484 | 천원
|  | 구 분 |  | 단 위 | 수 량 | 단 가 | 금 액 | 비 고
|  | 경 비 | 임 대 료 | 천 원 | 0.1546 | 12484 | 1930
노무비코드 | 1332 |  | 소 계 |  |  |  | 1930
L0 |  | 노무비 | 운 전 사 | 인 | 0 | 0 | 0
L0 |  |  | 조 수 | 인 | 0 | 0 | 0
L0 |  |  | 조 장 | 인 | 0 | 0 | 0
재료비코드 | 2332 |  | 소 계 |  |  |  | 0
M0 |  | 재료비 | 주 연 료 | L | 0 | 0 | 0 | 0
|  |  | 잡 유 | % | 0 | 0 | 0
| 3332 |  | 소 계 |  |  |  | 0
|  | 합 계 |  |  |  |  | 1930
중기번호 |  | 중 기 명 : |  | 아그리게이트빈 |  | [26.76 ㎥, 18.65KW]
333 |  | 중 기 가 격 : |  | 15314 |  | 19257 | 천원
|  | 구 분 |  | 단 위 | 수 량 | 단 가 | 금 액 | 비 고
|  | 경 비 | 임 대 료 | 천 원 | 0.1546 | 19257 | 2977.1
노무비코드 | 1333 |  | 소 계 |  |  |  | 2977
L0 |  | 노무비 | 운 전 사 | 인 | 0 | 0 | 0
L0 |  |  | 조 수 | 인 | 0 | 0 | 0
L0 |  |  | 조 장 | 인 | 0 | 0 | 0
재료비코드 | 2333 |  | 소 계 |  |  |  | 0
M0 |  | 재료비 | 주 연 료 | L | 0 | 0 | 0 | 0
|  |  | 잡 유 | % | 0 | 0 | 0
| 3333 |  | 소 계 |  |  |  | 0
|  | 합 계 |  |  |  |  | 2977
중기번호 |  | 중 기 명 : |  | 아그리게이트빈 |  | [34.41 ㎥, 22.38KW]
334 |  | 중 기 가 격 : |  | 20338 |  | 25575 | 천원
|  | 구 분 |  | 단 위 | 수 량 | 단 가 | 금 액 | 비 고
|  | 경 비 | 임 대 료 | 천 원 | 0.1546 | 25575 | 3953.8
노무비코드 | 1334 |  | 소 계 |  |  |  | 3953
L0 |  | 노무비 | 운 전 사 | 인 | 0 | 0 | 0
L0 |  |  | 조 수 | 인 | 0 | 0 | 0
L0 |  |  | 조 장 | 인 | 0 | 0 | 0
재료비코드 | 2334 |  | 소 계 |  |  |  | 0
M0 |  | 재료비 | 주 연 료 | L | 0 | 0 | 0 | 0
|  |  | 잡 유 | % | 0 | 0 | 0
| 3334 |  | 소 계 |  |  |  | 0
|  | 합 계 |  |  |  |  | 3953
중기번호 |  | 중 기 명 : |  | 아그리게이트빈 |  | [53.52 ㎥, 29.84KW]
335 |  | 중 기 가 격 : |  | 21600 |  | 27162 | 천원
|  | 구 분 |  | 단 위 | 수 량 | 단 가 | 금 액 | 비 고
|  | 경 비 | 임 대 료 | 천 원 | 0.1546 | 27162 | 4199.2
노무비코드 | 1335 |  | 소 계 |  |  |  | 4199
L0 |  | 노무비 | 운 전 사 | 인 | 0 | 0 | 0
L0 |  |  | 조 수 | 인 | 0 | 0 | 0
L0 |  |  | 조 장 | 인 | 0 | 0 | 0
재료비코드 | 2335 |  | 소 계 |  |  |  | 0
M0 |  | 재료비 | 주 연 료 | L | 0 | 0 | 0 | 0
|  |  | 잡 유 | % | 0 | 0 | 0
| 3335 |  | 소 계 |  |  |  | 0
|  | 합 계 |  |  |  |  | 4199
중기번호 |  | 중 기 명 : |  | 골재세척설비 |  | [15KW, 62.5㎥/hr]
336 |  | 중 기 가 격 : |  | 0 |  | 55000 | 천원
|  | 구 분 |  | 단 위 | 수 량 | 단 가 | 금 액 | 비 고
|  | 경 비 | 임 대 료 | 천 원 | 0.3033 | 55000 | 16681.5
노무비코드 | 1336 |  | 소 계 |  |  |  | 16681
L1 |  | 노무비 | 운 전 사 | 인 | 1 | 19897 | 19897 | 건설기계운전기사
L0 |  |  | 조 수 | 인 | 0 | 0 | 0
L0 |  |  | 조 장 | 인 | 0 | 0 | 0
재료비코드 | 2336 |  | 소 계 |  |  |  | 19897
M0 |  | 재료비 | 주 연 료 | L | 0 | 0 | 0 | 0
|  |  | 잡 유 | % | 0 | 0 | 0
| 3336 |  | 소 계 |  |  |  | 0
|  | 합 계 |  |  |  |  | 36578
중기번호 |  | 중 기 명 : |  | 파이프추진기(오거,유압식) |  | [ 127 ton ]
337 |  | 중 기 가 격 : |  | 124700 |  | 156810 | 천원
|  | 구 분 |  | 단 위 | 수 량 | 단 가 | 금 액 | 비 고
|  | 경 비 | 임 대 료 | 천 원 | 0.3933 | 156810 | 61673.3
노무비코드 | 1337 |  | 소 계 |  |  |  | 61673
L0 |  | 노무비 | 운 전 사 | 인 | 0 | 0 | 0
L0 |  |  | 조 수 | 인 | 0 | 0 | 0
L0 |  |  | 조 장 | 인 | 0 | 0 | 0
재료비코드 | 2337 |  | 소 계 |  |  |  | 0
M0 |  | 재료비 | 주 연 료 | L | 0 | 0 | 0 | 0
|  |  | 잡 유 | % | 0 | 0 | 0
| 3337 |  | 소 계 |  |  |  | 0
|  | 합 계 |  |  |  |  | 61673
중기번호 |  | 중 기 명 : |  | 파이프추진기(오거,유압식) |  | [ 240 ton ]
338 |  | 중 기 가 격 : |  | 279295 |  | 351213 | 천원
|  | 구 분 |  | 단 위 | 수 량 | 단 가 | 금 액 | 비 고
|  | 경 비 | 임 대 료 | 천 원 | 0.3933 | 351213 | 138132
노무비코드 | 1338 |  | 소 계 |  |  |  | 138132
L0 |  | 노무비 | 운 전 사 | 인 | 0 | 0 | 0
L0 |  |  | 조 수 | 인 | 0 | 0 | 0
L0 |  |  | 조 장 | 인 | 0 | 0 | 0
재료비코드 | 2338 |  | 소 계 |  |  |  | 0
M0 |  | 재료비 | 주 연 료 | L | 0 | 0 | 0 | 0
|  |  | 잡 유 | % | 0 | 0 | 0
| 3338 |  | 소 계 |  |  |  | 0
|  | 합 계 |  |  |  |  | 138132
중기번호 |  | 중 기 명 : |  | 파이프추진기(오거,유압식) |  | [ 300 ton ]
339 |  | 중 기 가 격 : |  | 445643 |  | 560396 | 천원
|  | 구 분 |  | 단 위 | 수 량 | 단 가 | 금 액 | 비 고
|  | 경 비 | 임 대 료 | 천 원 | 0.3933 | 560396 | 220403.7
노무비코드 | 1339 |  | 소 계 |  |  |  | 220403
L0 |  | 노무비 | 운 전 사 | 인 | 0 | 0 | 0
L0 |  |  | 조 수 | 인 | 0 | 0 | 0
L0 |  |  | 조 장 | 인 | 0 | 0 | 0
재료비코드 | 2339 |  | 소 계 |  |  |  | 0
M0 |  | 재료비 | 주 연 료 | L | 0 | 0 | 0 | 0
|  |  | 잡 유 | % | 0 | 0 | 0
| 3339 |  | 소 계 |  |  |  | 0
|  | 합 계 |  |  |  |  | 220403
중기번호 |  | 중 기 명 : |  | 파이프추진기(공압식) |  | [ 180~195mm ]
340 |  | 중 기 가 격 : |  | 30495 |  | 38347 | 천원
|  | 구 분 |  | 단 위 | 수 량 | 단 가 | 금 액 | 비 고
|  | 경 비 | 임 대 료 | 천 원 | 0.4413 | 38347 | 16922.5
노무비코드 | 1340 |  | 소 계 |  |  |  | 16922
L0 |  | 노무비 | 운 전 사 | 인 | 0 | 0 | 0
L0 |  |  | 조 수 | 인 | 0 | 0 | 0
L0 |  |  | 조 장 | 인 | 0 | 0 | 0
재료비코드 | 2340 |  | 소 계 |  |  |  | 0
M0 |  | 재료비 | 주 연 료 | L | 0 | 0 | 0 | 0
|  |  | 잡 유 | % | 0 | 0 | 0
| 3340 |  | 소 계 |  |  |  | 0
|  | 합 계 |  |  |  |  | 16922
중기번호 |  | 중 기 명 : |  | 파이프추진기(공압식) |  | [ 220~235mm ]
341 |  | 중 기 가 격 : |  | 36787 |  | 46259 | 천원
|  | 구 분 |  | 단 위 | 수 량 | 단 가 | 금 액 | 비 고
|  | 경 비 | 임 대 료 | 천 원 | 0.4413 | 46259 | 20414
노무비코드 | 1341 |  | 소 계 |  |  |  | 20414
L0 |  | 노무비 | 운 전 사 | 인 | 0 | 0 | 0
L0 |  |  | 조 수 | 인 | 0 | 0 | 0
L0 |  |  | 조 장 | 인 | 0 | 0 | 0
재료비코드 | 2341 |  | 소 계 |  |  |  | 0
M0 |  | 재료비 | 주 연 료 | L | 0 | 0 | 0 | 0
|  |  | 잡 유 | % | 0 | 0 | 0
| 3341 |  | 소 계 |  |  |  | 0
|  | 합 계 |  |  |  |  | 20414
중기번호 |  | 중 기 명 : |  | 파이프추진기(공압식) |  | [ 270~330mm ]
342 |  | 중 기 가 격 : |  | 54001 |  | 67906 | 천원
|  | 구 분 |  | 단 위 | 수 량 | 단 가 | 금 액 | 비 고
|  | 경 비 | 임 대 료 | 천 원 | 0.4413 | 67906 | 29966.9
노무비코드 | 1342 |  | 소 계 |  |  |  | 29966
L0 |  | 노무비 | 운 전 사 | 인 | 0 | 0 | 0
L0 |  |  | 조 수 | 인 | 0 | 0 | 0
L0 |  |  | 조 장 | 인 | 0 | 0 | 0
재료비코드 | 2342 |  | 소 계 |  |  |  | 0
M0 |  | 재료비 | 주 연 료 | L | 0 | 0 | 0 | 0
|  |  | 잡 유 | % | 0 | 0 | 0
| 3342 |  | 소 계 |  |  |  | 0
|  | 합 계 |  |  |  |  | 29966
중기번호 |  | 중 기 명 : |  | 파이프추진기(공압식) |  | [ 350~400mm ]
343 |  | 중 기 가 격 : |  | 77409 |  | 97341 | 천원
|  | 구 분 |  | 단 위 | 수 량 | 단 가 | 금 액 | 비 고
|  | 경 비 | 임 대 료 | 천 원 | 0.4413 | 97341 | 42956.5
노무비코드 | 1343 |  | 소 계 |  |  |  | 42956
L0 |  | 노무비 | 운 전 사 | 인 | 0 | 0 | 0
L0 |  |  | 조 수 | 인 | 0 | 0 | 0
L0 |  |  | 조 장 | 인 | 0 | 0 | 0
재료비코드 | 2343 |  | 소 계 |  |  |  | 0
M0 |  | 재료비 | 주 연 료 | L | 0 | 0 | 0 | 0
|  |  | 잡 유 | % | 0 | 0 | 0
| 3343 |  | 소 계 |  |  |  | 0
|  | 합 계 |  |  |  |  | 42956
중기번호 |  | 중 기 명 : |  | 파이프추진기(공압식) |  | [ 450~510mm ]
344 |  | 중 기 가 격 : |  | 126012 |  | 158460 | 천원
|  | 구 분 |  | 단 위 | 수 량 | 단 가 | 금 액 | 비 고
|  | 경 비 | 임 대 료 | 천 원 | 0.4413 | 158460 | 69928.3
노무비코드 | 1344 |  | 소 계 |  |  |  | 69928
L0 |  | 노무비 | 운 전 사 | 인 | 0 | 0 | 0
L0 |  |  | 조 수 | 인 | 0 | 0 | 0
L0 |  |  | 조 장 | 인 | 0 | 0 | 0
재료비코드 | 2344 |  | 소 계 |  |  |  | 0
M0 |  | 재료비 | 주 연 료 | L | 0 | 0 | 0 | 0
|  |  | 잡 유 | % | 0 | 0 | 0
| 3344 |  | 소 계 |  |  |  | 0
|  | 합 계 |  |  |  |  | 69928
중기번호 |  | 중 기 명 : |  | 유얍잭 |  | [ 200 ton ]
345 |  | 중 기 가 격 : |  | 0 |  | 40987 | 천원
|  | 구 분 |  | 단 위 | 수 량 | 단 가 | 금 액 | 비 고
|  | 경 비 | 임 대 료 | 천 원 | 0.4489 | 40987 | 18399
노무비코드 | 1345 |  | 소 계 |  |  |  | 18399
L0 |  | 노무비 | 운 전 사 | 인 | 0 | 0 | 0
L0 |  |  | 조 수 | 인 | 0 | 0 | 0
L0 |  |  | 조 장 | 인 | 0 | 0 | 0
재료비코드 | 2345 |  | 소 계 |  |  |  | 0
M0 |  | 재료비 | 주 연 료 | L | 0 | 0 | 0 | 0
|  |  | 잡 유 | % | 0 | 0 | 0
| 3345 |  | 소 계 |  |  |  | 0
|  | 합 계 |  |  |  |  | 18399
중기번호 |  | 중 기 명 : |  | 유얍잭 |  | [ 300 ton ]
346 |  | 중 기 가 격 : |  | 0 |  | 45187 | 천원
|  | 구 분 |  | 단 위 | 수 량 | 단 가 | 금 액 | 비 고
|  | 경 비 | 임 대 료 | 천 원 | 0.4489 | 45187 | 20284.4
노무비코드 | 1346 |  | 소 계 |  |  |  | 20284
L0 |  | 노무비 | 운 전 사 | 인 | 0 | 0 | 0
L0 |  |  | 조 수 | 인 | 0 | 0 | 0
L0 |  |  | 조 장 | 인 | 0 | 0 | 0
재료비코드 | 2346 |  | 소 계 |  |  |  | 0
M0 |  | 재료비 | 주 연 료 | L | 0 | 0 | 0 | 0
|  |  | 잡 유 | % | 0 | 0 | 0
| 3346 |  | 소 계 |  |  |  | 0
|  | 합 계 |  |  |  |  | 20284
중기번호 |  | 중 기 명 : |  | 유얍잭 |  | [ 400 ton ]
347 |  | 중 기 가 격 : |  | 0 |  | 47637 | 천원
|  | 구 분 |  | 단 위 | 수 량 | 단 가 | 금 액 | 비 고
|  | 경 비 | 임 대 료 | 천 원 | 0.4489 | 47637 | 21384.2
노무비코드 | 1347 |  | 소 계 |  |  |  | 21384
L0 |  | 노무비 | 운 전 사 | 인 | 0 | 0 | 0
L0 |  |  | 조 수 | 인 | 0 | 0 | 0
L0 |  |  | 조 장 | 인 | 0 | 0 | 0
재료비코드 | 2347 |  | 소 계 |  |  |  | 0
M0 |  | 재료비 | 주 연 료 | L | 0 | 0 | 0 | 0
|  |  | 잡 유 | % | 0 | 0 | 0
| 3347 |  | 소 계 |  |  |  | 0
|  | 합 계 |  |  |  |  | 21384
중기번호 |  | 중 기 명 : |  | 유얍잭 |  | [ 500 ton ]
348 |  | 중 기 가 격 : |  | 0 |  | 53600 | 천원
|  | 구 분 |  | 단 위 | 수 량 | 단 가 | 금 액 | 비 고
|  | 경 비 | 임 대 료 | 천 원 | 0.4489 | 53600 | 24061
노무비코드 | 1348 |  | 소 계 |  |  |  | 24061
L0 |  | 노무비 | 운 전 사 | 인 | 0 | 0 | 0
L0 |  |  | 조 수 | 인 | 0 | 0 | 0
L0 |  |  | 조 장 | 인 | 0 | 0 | 0
재료비코드 | 2348 |  | 소 계 |  |  |  | 0
M0 |  | 재료비 | 주 연 료 | L | 0 | 0 | 0 | 0
|  |  | 잡 유 | % | 0 | 0 | 0
| 3348 |  | 소 계 |  |  |  | 0
|  | 합 계 |  |  |  |  | 24061
중기번호 |  | 중 기 명 : |  | 유얍잭 |  | [ 600 ton ]
349 |  | 중 기 가 격 : |  | 0 |  | 61675 | 천원
|  | 구 분 |  | 단 위 | 수 량 | 단 가 | 금 액 | 비 고
|  | 경 비 | 임 대 료 | 천 원 | 0.4489 | 61675 | 27685.9
노무비코드 | 1349 |  | 소 계 |  |  |  | 27685
L0 |  | 노무비 | 운 전 사 | 인 | 0 | 0 | 0
L0 |  |  | 조 수 | 인 | 0 | 0 | 0
L0 |  |  | 조 장 | 인 | 0 | 0 | 0
재료비코드 | 2349 |  | 소 계 |  |  |  | 0
M0 |  | 재료비 | 주 연 료 | L | 0 | 0 | 0 | 0
|  |  | 잡 유 | % | 0 | 0 | 0
| 3349 |  | 소 계 |  |  |  | 0
|  | 합 계 |  |  |  |  | 27685
중기번호 |  | 중 기 명 : |  | 공기압축기 |  | [이동식 3.5 ㎥/min]
350 |  | 중 기 가 격 : |  | 0 |  | 10500 | 천원
|  | 구 분 |  | 단 위 | 수 량 | 단 가 | 금 액 | 비 고
|  | 경 비 | 임 대 료 | 천 원 | 0.1663 | 10500 | 1746.1
노무비코드 | 1350 |  | 소 계 |  |  |  | 1746
L1 |  | 노무비 | 운 전 사 | 인 | 1 | 19897 | 19897 | 건설기계운전기사
L0 |  |  | 조 수 | 인 | 0 | 0 | 0
L0 |  |  | 조 장 | 인 | 0 | 0 | 0
재료비코드 | 2350 |  | 소 계 |  |  |  | 19897
M2 |  | 재료비 | 주 연 료 | L | 6.2 | 1085 | 6727 | 경 유
|  |  | 잡 유 | % | 16 | 6727 | 1076.3
| 3350 |  | 소 계 |  |  |  | 7803
|  | 합 계 |  |  |  |  | 29446
중기번호 |  | 중 기 명 : |  | 공기압축기 |  | [이동식 7.1 ㎥/min]
351 |  | 중 기 가 격 : |  | 0 |  | 19000 | 천원
|  | 구 분 |  | 단 위 | 수 량 | 단 가 | 금 액 | 비 고
|  | 경 비 | 임 대 료 | 천 원 | 0.1663 | 19000 | 3159.7
노무비코드 | 1351 |  | 소 계 |  |  |  | 3159
L1 |  | 노무비 | 운 전 사 | 인 | 1 | 19897 | 19897 | 건설기계운전기사
L0 |  |  | 조 수 | 인 | 0 | 0 | 0
L0 |  |  | 조 장 | 인 | 0 | 0 | 0
재료비코드 | 2351 |  | 소 계 |  |  |  | 19897
M2 |  | 재료비 | 주 연 료 | L | 10 | 1085 | 10850 | 경 유
|  |  | 잡 유 | % | 16 | 10850 | 1736
| 3351 |  | 소 계 |  |  |  | 12586
|  | 합 계 |  |  |  |  | 35642
중기번호 |  | 중 기 명 : |  | 공기압축기 |  | [이동식 10.3 ㎥/min]
352 |  | 중 기 가 격 : |  | 0 |  | 24000 | 천원
|  | 구 분 |  | 단 위 | 수 량 | 단 가 | 금 액 | 비 고
|  | 경 비 | 임 대 료 | 천 원 | 0.1663 | 24000 | 3991.2
노무비코드 | 1352 |  | 소 계 |  |  |  | 3991
L1 |  | 노무비 | 운 전 사 | 인 | 1 | 19897 | 19897 | 건설기계운전기사
L0 |  |  | 조 수 | 인 | 0 | 0 | 0
L0 |  |  | 조 장 | 인 | 0 | 0 | 0
재료비코드 | 2352 |  | 소 계 |  |  |  | 19897
M2 |  | 재료비 | 주 연 료 | L | 14.2 | 1085 | 15407 | 경 유
|  |  | 잡 유 | % | 16 | 15407 | 2465.1
| 3352 |  | 소 계 |  |  |  | 17872
|  | 합 계 |  |  |  |  | 41760
중기번호 |  | 중 기 명 : |  | 공기압축기 |  | [이동식 17.0 ㎥/min]
353 |  | 중 기 가 격 : |  | 0 |  | 28000 | 천원
|  | 구 분 |  | 단 위 | 수 량 | 단 가 | 금 액 | 비 고
|  | 경 비 | 임 대 료 | 천 원 | 0.1663 | 28000 | 4656.4
노무비코드 | 1353 |  | 소 계 |  |  |  | 4656
L1 |  | 노무비 | 운 전 사 | 인 | 1 | 19897 | 19897 | 건설기계운전기사
L0 |  |  | 조 수 | 인 | 0 | 0 | 0
L0 |  |  | 조 장 | 인 | 0 | 0 | 0
재료비코드 | 2353 |  | 소 계 |  |  |  | 19897
M2 |  | 재료비 | 주 연 료 | L | 23.5 | 1085 | 25497.5 | 경 유
|  |  | 잡 유 | % | 16 | 25497.5 | 4079.6
| 3353 |  | 소 계 |  |  |  | 29577
|  | 합 계 |  |  |  |  | 54130
중기번호 |  | 중 기 명 : |  | 공기압축기 |  | [이동식 21.0 ㎥/min]
354 |  | 중 기 가 격 : |  | 0 |  | 39000 | 천원
|  | 구 분 |  | 단 위 | 수 량 | 단 가 | 금 액 | 비 고
|  | 경 비 | 임 대 료 | 천 원 | 0.1663 | 39000 | 6485.7
노무비코드 | 1354 |  | 소 계 |  |  |  | 6485
L1 |  | 노무비 | 운 전 사 | 인 | 1 | 19897 | 19897 | 건설기계운전기사
L0 |  |  | 조 수 | 인 | 0 | 0 | 0
L0 |  |  | 조 장 | 인 | 0 | 0 | 0
재료비코드 | 2354 |  | 소 계 |  |  |  | 19897
M2 |  | 재료비 | 주 연 료 | L | 27.6 | 1085 | 29946 | 경 유
|  |  | 잡 유 | % | 16 | 29946 | 4791.3
| 3354 |  | 소 계 |  |  |  | 34737
|  | 합 계 |  |  |  |  | 61119
중기번호 |  | 중 기 명 : |  | 공기압축기 |  | [이동식 25.5 ㎥/min]
355 |  | 중 기 가 격 : |  | 58896 |  | 74061 | 천원
|  | 구 분 |  | 단 위 | 수 량 | 단 가 | 금 액 | 비 고
|  | 경 비 | 임 대 료 | 천 원 | 0.1663 | 74061 | 12316.3
노무비코드 | 1355 |  | 소 계 |  |  |  | 12316
L1 |  | 노무비 | 운 전 사 | 인 | 1 | 19897 | 19897 | 건설기계운전기사
L0 |  |  | 조 수 | 인 | 0 | 0 | 0
L0 |  |  | 조 장 | 인 | 0 | 0 | 0
재료비코드 | 2355 |  | 소 계 |  |  |  | 19897
M2 |  | 재료비 | 주 연 료 | L | 32.3 | 1085 | 35045.5 | 경 유
|  |  | 잡 유 | % | 16 | 35045.5 | 5607.2
| 3355 |  | 소 계 |  |  |  | 40652
|  | 합 계 |  |  |  |  | 72865
중기번호 |  | 중 기 명 : |  | 페이브먼트 브레이커 |  | [15.9 kg]
356 |  | 중 기 가 격 : |  | 1443 |  | 1814 | 천원
|  | 구 분 |  | 단 위 | 수 량 | 단 가 | 금 액 | 비 고
|  | 경 비 | 임 대 료 | 천 원 | 0.25 | 1814 | 453.5
노무비코드 | 1356 |  | 소 계 |  |  |  | 453
L0 |  | 노무비 | 운 전 사 | 인 | 0 | 0 | 0
L0 |  |  | 조 수 | 인 | 0 | 0 | 0
L0 |  |  | 조 장 | 인 | 0 | 0 | 0
재료비코드 | 2356 |  | 소 계 |  |  |  | 0
M0 |  | 재료비 | 주 연 료 | L | 0 | 0 | 0 | 0
|  |  | 잡 유 | % | 0 | 0 | 0
| 3356 |  | 소 계 |  |  |  | 0
|  | 합 계 |  |  |  |  | 453
중기번호 |  | 중 기 명 : |  | 페이브먼트 브레이커 |  | [25 kg]
357 |  | 중 기 가 격 : |  | 1424 |  | 1790 | 천원
|  | 구 분 |  | 단 위 | 수 량 | 단 가 | 금 액 | 비 고
|  | 경 비 | 임 대 료 | 천 원 | 0.25 | 1790 | 447.5
노무비코드 | 1357 |  | 소 계 |  |  |  | 447
L0 |  | 노무비 | 운 전 사 | 인 | 0 | 0 | 0
L0 |  |  | 조 수 | 인 | 0 | 0 | 0
L0 |  |  | 조 장 | 인 | 0 | 0 | 0
재료비코드 | 2357 |  | 소 계 |  |  |  | 0
M0 |  | 재료비 | 주 연 료 | L | 0 | 0 | 0 | 0
|  |  | 잡 유 | % | 0 | 0 | 0
| 3357 |  | 소 계 |  |  |  | 0
|  | 합 계 |  |  |  |  | 447
중기번호 |  | 중 기 명 : |  | 페이브먼트 브레이커 |  | [36 kg]
358 |  | 중 기 가 격 : |  | 2016 |  | 2535 | 천원
|  | 구 분 |  | 단 위 | 수 량 | 단 가 | 금 액 | 비 고
|  | 경 비 | 임 대 료 | 천 원 | 0.25 | 2535 | 633.7
노무비코드 | 1358 |  | 소 계 |  |  |  | 633
L0 |  | 노무비 | 운 전 사 | 인 | 0 | 0 | 0
L0 |  |  | 조 수 | 인 | 0 | 0 | 0
L0 |  |  | 조 장 | 인 | 0 | 0 | 0
재료비코드 | 2358 |  | 소 계 |  |  |  | 0
M0 |  | 재료비 | 주 연 료 | L | 0 | 0 | 0 | 0
|  |  | 잡 유 | % | 0 | 0 | 0
| 3358 |  | 소 계 |  |  |  | 0
|  | 합 계 |  |  |  |  | 633
중기번호 |  | 중 기 명 : |  | 드릴왜건 |  | [7.4 ㎥/min, 100mm]
359 |  | 중 기 가 격 : |  | 13686 |  | 17210 | 천원
|  | 구 분 |  | 단 위 | 수 량 | 단 가 | 금 액 | 비 고
|  | 경 비 | 임 대 료 | 천 원 | 0.245 | 17210 | 4216.4
노무비코드 | 1359 |  | 소 계 |  |  |  | 4216
L0 |  | 노무비 | 운 전 사 | 인 | 0 | 0 | 0
L0 |  |  | 조 수 | 인 | 0 | 0 | 0
L0 |  |  | 조 장 | 인 | 0 | 0 | 0
재료비코드 | 2359 |  | 소 계 |  |  |  | 0
M0 |  | 재료비 | 주 연 료 | L | 0 | 0 | 0 | 0
|  |  | 잡 유 | % | 0 | 0 | 0
| 3359 |  | 소 계 |  |  |  | 0
|  | 합 계 |  |  |  |  | 4216
중기번호 |  | 중 기 명 : |  | 크롤러 드릴(공기식) |  | [15 ㎥/min, 120mm]
360 |  | 중 기 가 격 : |  | 79010 |  | 99355 | 천원
|  | 구 분 |  | 단 위 | 수 량 | 단 가 | 금 액 | 비 고
|  | 경 비 | 임 대 료 | 천 원 | 0.1505 | 99355 | 14952.9
노무비코드 | 1360 |  | 소 계 |  |  |  | 14952
L0 |  | 노무비 | 운 전 사 | 인 | 0 | 0 | 0
L0 |  |  | 조 수 | 인 | 0 | 0 | 0
L0 |  |  | 조 장 | 인 | 0 | 0 | 0
재료비코드 | 2360 |  | 소 계 |  |  |  | 0
M0 |  | 재료비 | 주 연 료 | L | 0 | 0 | 0 | 0
|  |  | 잡 유 | % | 0 | 0 | 0
| 3360 |  | 소 계 |  |  |  | 0
|  | 합 계 |  |  |  |  | 14952
중기번호 |  | 중 기 명 : |  | 크롤러 드릴(공기식) |  | [17 ㎥/min, 120mm]
361 |  | 중 기 가 격 : |  | 0 |  | 41279 | 천원
|  | 구 분 |  | 단 위 | 수 량 | 단 가 | 금 액 | 비 고
|  | 경 비 | 임 대 료 | 천 원 | 0.245 | 41279 | 10113.3
노무비코드 | 1361 |  | 소 계 |  |  |  | 10113
L1 |  | 노무비 | 운 전 사 | 인 | 1 | 19897 | 19897 | 건설기계운전기사
L4 |  |  | 조 수 | 인 | 0 | 11517 | 0 | 건설기계운전조수
L5 |  |  | 조 장 | 인 | 0.2 | 19228 | 3845.6 | 건설기계조장
재료비코드 | 2361 |  | 소 계 |  |  |  | 23742
M0 |  | 재료비 | 주 연 료 | L | 0 | 0 | 0 | 0
|  |  | 잡 유 | % | 0 | 0 | 0
| 3361 |  | 소 계 |  |  |  | 0
|  | 합 계 |  |  |  |  | 33855
중기번호 |  | 중 기 명 : |  | 크롤러 드릴(탑승유압식) |  | [110KW]
361.1 |  | 중 기 가 격 : |  | 0 |  | 130000 | 천원
|  | 구 분 |  | 단 위 | 수 량 | 단 가 | 금 액 | 비 고
|  | 경 비 | 임 대 료 | 천 원 | 0.1505 | 130000 | 19565
노무비코드 | 1361.1 |  | 소 계 |  |  |  | 19565
L1 |  | 노무비 | 운 전 사 | 인 | 1 | 19897 | 19897 | 건설기계운전기사
L4 |  |  | 조 수 | 인 | 0 | 11517 | 0 | 건설기계운전조수
L5 |  |  | 조 장 | 인 | 0.2 | 19228 | 3845.6 | 건설기계조장
재료비코드 | 2361.1 |  | 소 계 |  |  |  | 23742
M2 |  | 재료비 | 주 연 료 | L | 18.6 | 1085 | 20181 | 경 유
|  |  | 잡 유 | % | 23 | 20181 | 4641.6
| 3361.1 |  | 소 계 |  |  |  | 24822
|  | 합 계 |  |  |  |  | 68129
중기번호 |  | 중 기 명 : |  | 크롤러 드릴(탑승유압식) |  | [150KW]
361.2 |  | 중 기 가 격 : |  | 0 |  | 175000 | 천원
|  | 구 분 |  | 단 위 | 수 량 | 단 가 | 금 액 | 비 고
|  | 경 비 | 임 대 료 | 천 원 | 0.1505 | 175000 | 26337.5
노무비코드 | 1361.2 |  | 소 계 |  |  |  | 26337
L1 |  | 노무비 | 운 전 사 | 인 | 1 | 19897 | 19897 | 건설기계운전기사
L4 |  |  | 조 수 | 인 | 0 | 11517 | 0 | 건설기계운전조수
L5 |  |  | 조 장 | 인 | 0.2 | 19228 | 3845.6 | 건설기계조장
재료비코드 | 2361.2 |  | 소 계 |  |  |  | 23742
M2 |  | 재료비 | 주 연 료 | L | 25.7 | 1085 | 27884.5 | 경 유
|  |  | 잡 유 | % | 23 | 27884.5 | 6413.4
| 3361.2 |  | 소 계 |  |  |  | 34297
|  | 합 계 |  |  |  |  | 84376
중기번호 |  | 중 기 명 : |  | 착 암 기(래그해머) |  | [2.7 ㎥/min]
362 |  | 중 기 가 격 : |  | 2431 |  | 3056 | 천원
|  | 구 분 |  | 단 위 | 수 량 | 단 가 | 금 액 | 비 고
|  | 경 비 | 임 대 료 | 천 원 | 0.25 | 3056 | 764
노무비코드 | 1362 |  | 소 계 |  |  |  | 764
L0 |  | 노무비 | 운 전 사 | 인 | 0 | 0 | 0
L0 |  |  | 조 수 | 인 | 0 | 0 | 0
L0 |  |  | 조 장 | 인 | 0 | 0 | 0
재료비코드 | 2362 |  | 소 계 |  |  |  | 0
M0 |  | 재료비 | 주 연 료 | L | 0 | 0 | 0 | 0
|  |  | 잡 유 | % | 0 | 0 | 0
| 3362 |  | 소 계 |  |  |  | 0
|  | 합 계 |  |  |  |  | 764
중기번호 |  | 중 기 명 : |  | 노면파쇄기 |  | [1.0 m]
363 |  | 중 기 가 격 : |  | 264311 |  | 332371 | 천원
|  | 구 분 |  | 단 위 | 수 량 | 단 가 | 금 액 | 비 고
|  | 경 비 | 임 대 료 | 천 원 | 0.3944 | 332371 | 131087.1
노무비코드 | 1363 |  | 소 계 |  |  |  | 131087
L1 |  | 노무비 | 운 전 사 | 인 | 1 | 19897 | 19897 | 건설기계운전기사
L0 |  |  | 조 수 | 인 | 0 | 0 | 0
L0 |  |  | 조 장 | 인 | 0 | 0 | 0
재료비코드 | 2363 |  | 소 계 |  |  |  | 19897
M2 |  | 재료비 | 주 연 료 | L | 13.9 | 1085 | 15081.5 | 경 유
|  |  | 잡 유 | % | 16 | 15081.5 | 2413
| 3363 |  | 소 계 |  |  |  | 17494
|  | 합 계 |  |  |  |  | 168478
중기번호 |  | 중 기 명 : |  | 노면파쇄기 |  | [2.0 m]
364 |  | 중 기 가 격 : |  | 360000 |  | 452700 | 천원
|  | 구 분 |  | 단 위 | 수 량 | 단 가 | 금 액 | 비 고
|  | 경 비 | 임 대 료 | 천 원 | 0.3944 | 452700 | 178544.8
노무비코드 | 1364 |  | 소 계 |  |  |  | 178544
L1 |  | 노무비 | 운 전 사 | 인 | 1 | 19897 | 19897 | 건설기계운전기사
L0 |  |  | 조 수 | 인 | 0 | 0 | 0
L0 |  |  | 조 장 | 인 | 0 | 0 | 0
재료비코드 | 2364 |  | 소 계 |  |  |  | 19897
M2 |  | 재료비 | 주 연 료 | L | 52.7 | 1085 | 57179.5 | 경 유
|  |  | 잡 유 | % | 16 | 57179.5 | 9148.7
| 3364 |  | 소 계 |  |  |  | 66328
|  | 합 계 |  |  |  |  | 264769
중기번호 |  | 중 기 명 : |  | 터널전단면굴착기(TBM) |  | [3.0 m]
365 |  | 중 기 가 격 : |  | 0 |  | 0 | 천원
|  | 구 분 |  | 단 위 | 수 량 | 단 가 | 금 액 | 비 고
|  | 경 비 | 임 대 료 | 천 원 | 0.0836 | 0 | 0
노무비코드 | 1365 |  | 소 계 |  |  |  | 0
L0 |  | 노무비 | 운 전 사 | 인 | 0 | 0 | 0
L0 |  |  | 조 수 | 인 | 0 | 0 | 0
L0 |  |  | 조 장 | 인 | 0 | 0 | 0
재료비코드 | 2365 |  | 소 계 |  |  |  | 0
M0 |  | 재료비 | 주 연 료 | L | 0 | 0 | 0 | 0
|  |  | 잡 유 | % | 0 | 0 | 0
| 3365 |  | 소 계 |  |  |  | 0
|  | 합 계 |  |  |  |  | 0
중기번호 |  | 중 기 명 : |  | 터널전단면굴착기(TBM) |  | [3.5 m]
366 |  | 중 기 가 격 : |  | 0 |  | 0 | 천원
|  | 구 분 |  | 단 위 | 수 량 | 단 가 | 금 액 | 비 고
|  | 경 비 | 임 대 료 | 천 원 | 0.0836 | 0 | 0
노무비코드 | 1366 |  | 소 계 |  |  |  | 0
L0 |  | 노무비 | 운 전 사 | 인 | 0 | 0 | 0
L0 |  |  | 조 수 | 인 | 0 | 0 | 0
L0 |  |  | 조 장 | 인 | 0 | 0 | 0
재료비코드 | 2366 |  | 소 계 |  |  |  | 0
M0 |  | 재료비 | 주 연 료 | L | 0 | 0 | 0 | 0
|  |  | 잡 유 | % | 0 | 0 | 0
| 3366 |  | 소 계 |  |  |  | 0
|  | 합 계 |  |  |  |  | 0
중기번호 |  | 중 기 명 : |  | 터널전단면굴착기(TBM) |  | [4.5 m]
367 |  | 중 기 가 격 : |  | 0 |  | 0 | 천원
|  | 구 분 |  | 단 위 | 수 량 | 단 가 | 금 액 | 비 고
|  | 경 비 | 임 대 료 | 천 원 | 0.0836 | 0 | 0
노무비코드 | 1367 |  | 소 계 |  |  |  | 0
L0 |  | 노무비 | 운 전 사 | 인 | 0 | 0 | 0
L0 |  |  | 조 수 | 인 | 0 | 0 | 0
L0 |  |  | 조 장 | 인 | 0 | 0 | 0
재료비코드 | 2367 |  | 소 계 |  |  |  | 0
M4 |  | 재료비 | 전 력 비 | KW | 330 | 0 | 0 | 전 력
|  |  | 잡 유 | % | 10 | 0 | 0
| 3367 |  | 소 계 |  |  |  | 0
|  | 합 계 |  |  |  |  | 0
중기번호 |  | 중 기 명 : |  | 터널전단면굴착기(TBM) |  | [7.0 m]
368 |  | 중 기 가 격 : |  | 0 |  | 0 | 천원
|  | 구 분 |  | 단 위 | 수 량 | 단 가 | 금 액 | 비 고
|  | 경 비 | 임 대 료 | 천 원 | 0.0836 | 0 | 0
노무비코드 | 1368 |  | 소 계 |  |  |  | 0
L0 |  | 노무비 | 운 전 사 | 인 | 0 | 0 | 0
L0 |  |  | 조 수 | 인 | 0 | 0 | 0
L0 |  |  | 조 장 | 인 | 0 | 0 | 0
재료비코드 | 2368 |  | 소 계 |  |  |  | 0
M0 |  | 재료비 | 주 연 료 | L | 0 | 0 | 0 | 0
|  |  | 잡 유 | % | 0 | 0 | 0
| 3368 |  | 소 계 |  |  |  | 0
|  | 합 계 |  |  |  |  | 0
중기번호 |  | 중 기 명 : |  | 점보드릴 |  | [2붐]
368.1 |  | 중 기 가 격 : |  | 0 |  | 444039 | 천원
|  | 구 분 |  | 단 위 | 수 량 | 단 가 | 금 액 | 비 고
|  | 경 비 | 임 대 료 | 천 원 | 0.2438 | 444039 | 108256.7
노무비코드 | 1368.1 |  | 소 계 |  |  |  | 108256
L1 |  | 노무비 | 운 전 사 | 인 | 1 | 19897 | 19897 | 건설기계운전기사
L0 |  |  | 조 수 | 인 | 0 | 0 | 0
L0 |  |  | 조 장 | 인 | 0 | 0 | 0
재료비코드 | 2368.1 |  | 소 계 |  |  |  | 19897
M4 |  | 재료비 | 전 력 비 | KW | 135 | 0 | 0 | 전 력
|  |  | 잡 유 | % | 6 | 0 | 0
| 3368.1 |  | 소 계 |  |  |  | 0
|  | 합 계 |  |  |  |  | 128153
중기번호 |  | 중 기 명 : |  | 점보드릴 |  | [3붐]
368.2 |  | 중 기 가 격 : |  | 0 |  | 883964 | 천원
|  | 구 분 |  | 단 위 | 수 량 | 단 가 | 금 액 | 비 고
|  | 경 비 | 임 대 료 | 천 원 | 0.2438 | 883964 | 215510.4
노무비코드 | 1368.2 |  | 소 계 |  |  |  | 215510
L1 |  | 노무비 | 운 전 사 | 인 | 1 | 19897 | 19897 | 건설기계운전기사
L0 |  |  | 조 수 | 인 | 0 | 0 | 0
L0 |  |  | 조 장 | 인 | 0 | 0 | 0
재료비코드 | 2368.2 |  | 소 계 |  |  |  | 19897
M4 |  | 재료비 | 전 력 비 | KW | 239 | 0 | 0 | 전 력
|  |  | 잡 유 | % | 10 | 0 | 0
| 3368.2 |  | 소 계 |  |  |  | 0
|  | 합 계 |  |  |  |  | 235407
중기번호 |  | 중 기 명 : |  | 코어드릴 |  | [15.24cm]
369 |  | 중 기 가 격 : |  | 0 |  | 713 | 천원
|  | 구 분 |  | 단 위 | 수 량 | 단 가 | 금 액 | 비 고
|  | 경 비 | 임 대 료 | 천 원 | 0.52 | 713 | 370.7
노무비코드 | 1369 |  | 소 계 |  |  |  | 370
L0 |  | 노무비 | 운 전 사 | 인 | 0 | 0 | 0
L0 |  |  | 조 수 | 인 | 0 | 0 | 0
L0 |  |  | 조 장 | 인 | 0 | 0 | 0
재료비코드 | 2369 |  | 소 계 |  |  |  | 0
M0 |  | 재료비 | 주 연 료 | L | 0 | 0 | 0 | 0
|  |  | 잡 유 | % | 0 | 0 | 0
| 3369 |  | 소 계 |  |  |  | 0
|  | 합 계 |  |  |  |  | 370
중기번호 |  | 중 기 명 : |  | 코어드릴 |  | [25.40cm]
370 |  | 중 기 가 격 : |  | 0 |  | 1007 | 천원
|  | 구 분 |  | 단 위 | 수 량 | 단 가 | 금 액 | 비 고
|  | 경 비 | 임 대 료 | 천 원 | 0.52 | 1007 | 523.6
노무비코드 | 1370 |  | 소 계 |  |  |  | 523
L0 |  | 노무비 | 운 전 사 | 인 | 0 | 0 | 0
L0 |  |  | 조 수 | 인 | 0 | 0 | 0
L0 |  |  | 조 장 | 인 | 0 | 0 | 0
재료비코드 | 2370 |  | 소 계 |  |  |  | 0
M0 |  | 재료비 | 주 연 료 | L | 0 | 0 | 0 | 0
|  |  | 잡 유 | % | 0 | 0 | 0
| 3370 |  | 소 계 |  |  |  | 0
|  | 합 계 |  |  |  |  | 523
중기번호 |  | 중 기 명 : |  | 그라우팅믹서 |  | [190 x 2ℓ, 2kw]
371 |  | 중 기 가 격 : |  | 1498 |  | 1883 | 천원
|  | 구 분 |  | 단 위 | 수 량 | 단 가 | 금 액 | 비 고
|  | 경 비 | 임 대 료 | 천 원 | 0.4288 | 1883 | 807.4
노무비코드 | 1371 |  | 소 계 |  |  |  | 807
L0 |  | 노무비 | 운 전 사 | 인 | 0 | 0 | 0
L0 |  |  | 조 수 | 인 | 0 | 0 | 0
L0 |  |  | 조 장 | 인 | 0 | 0 | 0
재료비코드 | 2371 |  | 소 계 |  |  |  | 0
M0 |  | 재료비 | 주 연 료 | L | 0 | 0 | 0 | 0
|  |  | 잡 유 | % | 0 | 0 | 0
| 3371 |  | 소 계 |  |  |  | 0
|  | 합 계 |  |  |  |  | 807
중기번호 |  | 중 기 명 : |  | 그라우팅믹서 |  | [390 x 2ℓ, 5kw]
372 |  | 중 기 가 격 : |  | 3117 |  | 3919 | 천원
|  | 구 분 |  | 단 위 | 수 량 | 단 가 | 금 액 | 비 고
|  | 경 비 | 임 대 료 | 천 원 | 0.4288 | 3919 | 1680.4
노무비코드 | 1372 |  | 소 계 |  |  |  | 1680
L0 |  | 노무비 | 운 전 사 | 인 | 0 | 0 | 0
L0 |  |  | 조 수 | 인 | 0 | 0 | 0
L0 |  |  | 조 장 | 인 | 0 | 0 | 0
재료비코드 | 2372 |  | 소 계 |  |  |  | 0
M0 |  | 재료비 | 주 연 료 | L | 0 | 0 | 0 | 0
|  |  | 잡 유 | % | 0 | 0 | 0
| 3372 |  | 소 계 |  |  |  | 0
|  | 합 계 |  |  |  |  | 1680
중기번호 |  | 중 기 명 : |  | JSP용 믹서 |  | [1 ㎥]
373 |  | 중 기 가 격 : |  | 0 |  | 5040 | 천원
|  | 구 분 |  | 단 위 | 수 량 | 단 가 | 금 액 | 비 고
|  | 경 비 | 임 대 료 | 천 원 | 0.2971 | 5040 | 1497.3
노무비코드 | 1373 |  | 소 계 |  |  |  | 1497
L0 |  | 노무비 | 운 전 사 | 인 | 0 | 0 | 0
L0 |  |  | 조 수 | 인 | 0 | 0 | 0
L0 |  |  | 조 장 | 인 | 0 | 0 | 0
재료비코드 | 2373 |  | 소 계 |  |  |  | 0
M0 |  | 재료비 | 주 연 료 | L | 0 | 0 | 0 | 0
|  |  | 잡 유 | % | 0 | 0 | 0
| 3373 |  | 소 계 |  |  |  | 0
|  | 합 계 |  |  |  |  | 1497
중기번호 |  | 중 기 명 : |  | 안정액믹서(벤토나이트믹서) |  | [1.5kw]
374 |  | 중 기 가 격 : |  | 0 |  | 0 | 천원
|  | 구 분 |  | 단 위 | 수 량 | 단 가 | 금 액 | 비 고
|  | 경 비 | 임 대 료 | 천 원 | 0.2875 | 0 | 0
노무비코드 | 1374 |  | 소 계 |  |  |  | 0
L0 |  | 노무비 | 운 전 사 | 인 | 0 | 0 | 0
L0 |  |  | 조 수 | 인 | 0 | 0 | 0
L0 |  |  | 조 장 | 인 | 0 | 0 | 0
재료비코드 | 2374 |  | 소 계 |  |  |  | 0
M0 |  | 재료비 | 주 연 료 | L | 0 | 0 | 0 | 0
|  |  | 잡 유 | % | 0 | 0 | 0
| 3374 |  | 소 계 |  |  |  | 0
|  | 합 계 |  |  |  |  | 0
중기번호 |  | 중 기 명 : |  | 그라우팅펌프 |  | [30~60 ℓ/min, 3.7KW]
375 |  | 중 기 가 격 : |  | 3386 |  | 4257 | 천원
|  | 구 분 |  | 단 위 | 수 량 | 단 가 | 금 액 | 비 고
|  | 경 비 | 임 대 료 | 천 원 | 0.4288 | 4257 | 1825.4
노무비코드 | 1375 |  | 소 계 |  |  |  | 1825
L0 |  | 노무비 | 운 전 사 | 인 | 0 | 0 | 0
L0 |  |  | 조 수 | 인 | 0 | 0 | 0
L0 |  |  | 조 장 | 인 | 0 | 0 | 0
재료비코드 | 2375 |  | 소 계 |  |  |  | 0
M0 |  | 재료비 | 주 연 료 | L | 0 | 0 | 0 | 0
|  |  | 잡 유 | % | 0 | 0 | 0
| 3375 |  | 소 계 |  |  |  | 0
|  | 합 계 |  |  |  |  | 1825
중기번호 |  | 중 기 명 : |  | 그라우팅펌프 |  | [40~125 ℓ/min, 7.5KW]
376 |  | 중 기 가 격 : |  | 4930 |  | 6199 | 천원
|  | 구 분 |  | 단 위 | 수 량 | 단 가 | 금 액 | 비 고
|  | 경 비 | 임 대 료 | 천 원 | 0.4288 | 6199 | 2658.1
노무비코드 | 1376 |  | 소 계 |  |  |  | 2658
L0 |  | 노무비 | 운 전 사 | 인 | 0 | 0 | 0
L0 |  |  | 조 수 | 인 | 0 | 0 | 0
L0 |  |  | 조 장 | 인 | 0 | 0 | 0
재료비코드 | 2376 |  | 소 계 |  |  |  | 0
M0 |  | 재료비 | 주 연 료 | L | 0 | 0 | 0 | 0
|  |  | 잡 유 | % | 0 | 0 | 0
| 3376 |  | 소 계 |  |  |  | 0
|  | 합 계 |  |  |  |  | 2658
중기번호 |  | 중 기 명 : |  | 그라우팅펌프 |  | [50~200 ℓ/min, 11.0KW]
377 |  | 중 기 가 격 : |  | 7119 |  | 8952 | 천원
|  | 구 분 |  | 단 위 | 수 량 | 단 가 | 금 액 | 비 고
|  | 경 비 | 임 대 료 | 천 원 | 0.4288 | 8952 | 3838.6
노무비코드 | 1377 |  | 소 계 |  |  |  | 3838
L0 |  | 노무비 | 운 전 사 | 인 | 0 | 0 | 0
L0 |  |  | 조 수 | 인 | 0 | 0 | 0
L0 |  |  | 조 장 | 인 | 0 | 0 | 0
재료비코드 | 2377 |  | 소 계 |  |  |  | 0
M0 |  | 재료비 | 주 연 료 | L | 0 | 0 | 0 | 0
|  |  | 잡 유 | % | 0 | 0 | 0
| 3377 |  | 소 계 |  |  |  | 0
|  | 합 계 |  |  |  |  | 3838
중기번호 |  | 중 기 명 : |  | 이수 분리기 |  | [56.7KW]
378 |  | 중 기 가 격 : |  | 0 |  | 0 | 천원
|  | 구 분 |  | 단 위 | 수 량 | 단 가 | 금 액 | 비 고
|  | 경 비 | 임 대 료 | 천 원 | 0.4288 | 0 | 0
노무비코드 | 1378 |  | 소 계 |  |  |  | 0
L1 |  | 노무비 | 운 전 사 | 인 | 1 | 19897 | 19897 | 건설기계운전기사
L0 |  |  | 조 수 | 인 | 0 | 0 | 0
L0 |  |  | 조 장 | 인 | 0 | 0 | 0
재료비코드 | 2378 |  | 소 계 |  |  |  | 19897
M2 |  | 재료비 | 주 연 료 | L | 7.5 | 1085 | 8137.5 | 경 유
|  |  | 잡 유 | % | 18 | 8137.5 | 1464.7
| 3378 |  | 소 계 |  |  |  | 9602
|  | 합 계 |  |  |  |  | 29499
중기번호 |  | 중 기 명 : |  | 디젤 파일햄머 |  | [1.5 ton]
379 |  | 중 기 가 격 : |  | 23047 |  | 28981 | 천원
|  | 구 분 |  | 단 위 | 수 량 | 단 가 | 금 액 | 비 고
|  | 경 비 | 임 대 료 | 천 원 | 0.2614 | 28981 | 7575.6
노무비코드 | 1379 |  | 소 계 |  |  |  | 7575
L1 |  | 노무비 | 운 전 사 | 인 | 1 | 19897 | 19897 | 건설기계운전기사
L0 |  |  | 조 수 | 인 | 0 | 0 | 0
L0 |  |  | 조 장 | 인 | 0 | 0 | 0
재료비코드 | 2379 |  | 소 계 |  |  |  | 19897
M2 |  | 재료비 | 주 연 료 | L | 7.3 | 1085 | 7920.5 | 경 유
|  |  | 잡 유 | % | 36 | 7920.5 | 2851.3
| 3379 |  | 소 계 |  |  |  | 10771
|  | 합 계 |  |  |  |  | 38243
중기번호 |  | 중 기 명 : |  | 디젤 파일햄머 |  | [2.2 ton]
380 |  | 중 기 가 격 : |  | 34790 |  | 43748 | 천원
|  | 구 분 |  | 단 위 | 수 량 | 단 가 | 금 액 | 비 고
|  | 경 비 | 임 대 료 | 천 원 | 0.2614 | 43748 | 11435.7
노무비코드 | 1380 |  | 소 계 |  |  |  | 11435
L1 |  | 노무비 | 운 전 사 | 인 | 1 | 19897 | 19897 | 건설기계운전기사
L0 |  |  | 조 수 | 인 | 0 | 0 | 0
L0 |  |  | 조 장 | 인 | 0 | 0 | 0
재료비코드 | 2380 |  | 소 계 |  |  |  | 19897
M2 |  | 재료비 | 주 연 료 | L | 11.8 | 1085 | 12803 | 경 유
|  |  | 잡 유 | % | 36 | 12803 | 4609
| 3380 |  | 소 계 |  |  |  | 17412
|  | 합 계 |  |  |  |  | 48744
중기번호 |  | 중 기 명 : |  | 디젤 파일햄머 |  | [3.2 ton]
381 |  | 중 기 가 격 : |  | 52182 |  | 65618 | 천원
|  | 구 분 |  | 단 위 | 수 량 | 단 가 | 금 액 | 비 고
|  | 경 비 | 임 대 료 | 천 원 | 0.2614 | 65618 | 17152.5
노무비코드 | 1381 |  | 소 계 |  |  |  | 17152
L1 |  | 노무비 | 운 전 사 | 인 | 1 | 19897 | 19897 | 건설기계운전기사
L0 |  |  | 조 수 | 인 | 0 | 0 | 0
L0 |  |  | 조 장 | 인 | 0 | 0 | 0
재료비코드 | 2381 |  | 소 계 |  |  |  | 19897
M2 |  | 재료비 | 주 연 료 | L | 15.5 | 1085 | 16817.5 | 경 유
|  |  | 잡 유 | % | 36 | 16817.5 | 6054.3
| 3381 |  | 소 계 |  |  |  | 22871
|  | 합 계 |  |  |  |  | 59920
중기번호 |  | 중 기 명 : |  | 디젤 파일햄머 |  | [4.0 ton]
382 |  | 중 기 가 격 : |  | 67153 |  | 84444 | 천원
|  | 구 분 |  | 단 위 | 수 량 | 단 가 | 금 액 | 비 고
|  | 경 비 | 임 대 료 | 천 원 | 0.2614 | 84444 | 22073.6
노무비코드 | 1382 |  | 소 계 |  |  |  | 22073
L1 |  | 노무비 | 운 전 사 | 인 | 1 | 19897 | 19897 | 건설기계운전기사
L0 |  |  | 조 수 | 인 | 0 | 0 | 0
L0 |  |  | 조 장 | 인 | 0 | 0 | 0
재료비코드 | 2382 |  | 소 계 |  |  |  | 19897
M2 |  | 재료비 | 주 연 료 | L | 20 | 1085 | 21700 | 경 유
|  |  | 잡 유 | % | 36 | 21700 | 7812
| 3382 |  | 소 계 |  |  |  | 29512
|  | 합 계 |  |  |  |  | 71482
중기번호 |  | 중 기 명 : |  | 보오링 기계 |  | [40.5 x 150m, 7.46KW ]
383 |  | 중 기 가 격 : |  | 5063 |  | 6366 | 천원
|  | 구 분 |  | 단 위 | 수 량 | 단 가 | 금 액 | 비 고
|  | 경 비 | 임 대 료 | 천 원 | 0.3223 | 6366 | 2051.7
노무비코드 | 1383 |  | 소 계 |  |  |  | 2051
L0 |  | 노무비 | 운 전 사 | 인 | 0 | 0 | 0
L0 |  |  | 조 수 | 인 | 0 | 0 | 0
L0 |  |  | 조 장 | 인 | 0 | 0 | 0
재료비코드 | 2383 |  | 소 계 |  |  |  | 0
M0 |  | 재료비 | 주 연 료 | L | 0 | 0 | 0 | 0
|  |  | 잡 유 | % | 0 | 0 | 0
| 3383 |  | 소 계 |  |  |  | 0
|  | 합 계 |  |  |  |  | 2051
중기번호 |  | 중 기 명 : |  | 보오링 기계 |  | [50 x 200m, 11.19KW]
384 |  | 중 기 가 격 : |  | 5690 |  | 7155 | 천원
|  | 구 분 |  | 단 위 | 수 량 | 단 가 | 금 액 | 비 고
|  | 경 비 | 임 대 료 | 천 원 | 0.3223 | 7155 | 2306
노무비코드 | 1384 |  | 소 계 |  |  |  | 2306
L0 |  | 노무비 | 운 전 사 | 인 | 0 | 0 | 0
L0 |  |  | 조 수 | 인 | 0 | 0 | 0
L0 |  |  | 조 장 | 인 | 0 | 0 | 0
재료비코드 | 2384 |  | 소 계 |  |  |  | 0
M0 |  | 재료비 | 주 연 료 | L | 0 | 0 | 0 | 0
|  |  | 잡 유 | % | 0 | 0 | 0
| 3384 |  | 소 계 |  |  |  | 0
|  | 합 계 |  |  |  |  | 2306
중기번호 |  | 중 기 명 : |  | 보오링 기계 |  | [50 x 300m, 11.19KW]
385 |  | 중 기 가 격 : |  | 6063 |  | 7624 | 천원
|  | 구 분 |  | 단 위 | 수 량 | 단 가 | 금 액 | 비 고
|  | 경 비 | 임 대 료 | 천 원 | 0.3223 | 7624 | 2457.2
노무비코드 | 1385 |  | 소 계 |  |  |  | 2457
L0 |  | 노무비 | 운 전 사 | 인 | 0 | 0 | 0
L0 |  |  | 조 수 | 인 | 0 | 0 | 0
L0 |  |  | 조 장 | 인 | 0 | 0 | 0
재료비코드 | 2385 |  | 소 계 |  |  |  | 0
M0 |  | 재료비 | 주 연 료 | L | 0 | 0 | 0 | 0
|  |  | 잡 유 | % | 0 | 0 | 0
| 3385 |  | 소 계 |  |  |  | 0
|  | 합 계 |  |  |  |  | 2457
중기번호 |  | 중 기 명 : |  | 보오링 기계 |  | [42 x 400m, 11.19KW]
386 |  | 중 기 가 격 : |  | 10086 |  | 12683 | 천원
|  | 구 분 |  | 단 위 | 수 량 | 단 가 | 금 액 | 비 고
|  | 경 비 | 임 대 료 | 천 원 | 0.3223 | 12683 | 4087.7
노무비코드 | 1386 |  | 소 계 |  |  |  | 4087
L0 |  | 노무비 | 운 전 사 | 인 | 0 | 0 | 0
L0 |  |  | 조 수 | 인 | 0 | 0 | 0
L0 |  |  | 조 장 | 인 | 0 | 0 | 0
재료비코드 | 2386 |  | 소 계 |  |  |  | 0
M0 |  | 재료비 | 주 연 료 | L | 0 | 0 | 0 | 0
|  |  | 잡 유 | % | 0 | 0 | 0
| 3386 |  | 소 계 |  |  |  | 0
|  | 합 계 |  |  |  |  | 4087
중기번호 |  | 중 기 명 : |  | 보오링 기계 |  | [66.7 x 500m, 14.92KW]
387 |  | 중 기 가 격 : |  | 12406 |  | 15600 | 천원
|  | 구 분 |  | 단 위 | 수 량 | 단 가 | 금 액 | 비 고
|  | 경 비 | 임 대 료 | 천 원 | 0.3223 | 15600 | 5027.8
노무비코드 | 1387 |  | 소 계 |  |  |  | 5027
L0 |  | 노무비 | 운 전 사 | 인 | 0 | 0 | 0
L0 |  |  | 조 수 | 인 | 0 | 0 | 0
L0 |  |  | 조 장 | 인 | 0 | 0 | 0
재료비코드 | 2387 |  | 소 계 |  |  |  | 0
M0 |  | 재료비 | 주 연 료 | L | 0 | 0 | 0 | 0
|  |  | 잡 유 | % | 0 | 0 | 0
| 3387 |  | 소 계 |  |  |  | 0
|  | 합 계 |  |  |  |  | 5027
중기번호 |  | 중 기 명 : |  | 보오링 기계 |  | [66.7 x 850m, 29.84KW]
388 |  | 중 기 가 격 : |  | 15512 |  | 19506 | 천원
|  | 구 분 |  | 단 위 | 수 량 | 단 가 | 금 액 | 비 고
|  | 경 비 | 임 대 료 | 천 원 | 0.3223 | 19506 | 6286.7
노무비코드 | 1388 |  | 소 계 |  |  |  | 6286
L0 |  | 노무비 | 운 전 사 | 인 | 0 | 0 | 0
L0 |  |  | 조 수 | 인 | 0 | 0 | 0
L0 |  |  | 조 장 | 인 | 0 | 0 | 0
재료비코드 | 2388 |  | 소 계 |  |  |  | 0
M0 |  | 재료비 | 주 연 료 | L | 0 | 0 | 0 | 0
|  |  | 잡 유 | % | 0 | 0 | 0
| 3388 |  | 소 계 |  |  |  | 0
|  | 합 계 |  |  |  |  | 6286
중기번호 |  | 중 기 명 : |  | 보오링 기계 |  | [60 x 1000m, 37.30KW]
389 |  | 중 기 가 격 : |  | 17451 |  | 21944 | 천원
|  | 구 분 |  | 단 위 | 수 량 | 단 가 | 금 액 | 비 고
|  | 경 비 | 임 대 료 | 천 원 | 0.3223 | 21944 | 7072.5
노무비코드 | 1389 |  | 소 계 |  |  |  | 7072
L0 |  | 노무비 | 운 전 사 | 인 | 0 | 0 | 0
L0 |  |  | 조 수 | 인 | 0 | 0 | 0
L0 |  |  | 조 장 | 인 | 0 | 0 | 0
재료비코드 | 2389 |  | 소 계 |  |  |  | 0
M0 |  | 재료비 | 주 연 료 | L | 0 | 0 | 0 | 0
|  |  | 잡 유 | % | 0 | 0 | 0
| 3389 |  | 소 계 |  |  |  | 0
|  | 합 계 |  |  |  |  | 7072
중기번호 |  | 중 기 명 : |  | 보오링 기계 |  | [(JSP용) 1.0 ㎥]
390 |  | 중 기 가 격 : |  | 17009 |  | 21388 | 천원
|  | 구 분 |  | 단 위 | 수 량 | 단 가 | 금 액 | 비 고
|  | 경 비 | 임 대 료 | 천 원 | 0.3223 | 21388 | 6893.3
노무비코드 | 1390 |  | 소 계 |  |  |  | 6893
L0 |  | 노무비 | 운 전 사 | 인 | 0 | 0 | 0
L0 |  |  | 조 수 | 인 | 0 | 0 | 0
L0 |  |  | 조 장 | 인 | 0 | 0 | 0
재료비코드 | 2390 |  | 소 계 |  |  |  | 0
M0 |  | 재료비 | 주 연 료 | L | 0 | 0 | 0 | 0
|  |  | 잡 유 | % | 0 | 0 | 0
| 3390 |  | 소 계 |  |  |  | 0
|  | 합 계 |  |  |  |  | 6893
중기번호 |  | 중 기 명 : |  | 보오링 기계 |  | [(굴착용) 4.2 ton]
391 |  | 중 기 가 격 : |  | 88359 |  | 111111 | 천원
|  | 구 분 |  | 단 위 | 수 량 | 단 가 | 금 액 | 비 고
|  | 경 비 | 임 대 료 | 천 원 | 0.1487 | 111111 | 16522.2
노무비코드 | 1391 |  | 소 계 |  |  |  | 16522
L0 |  | 노무비 | 운 전 사 | 인 | 0 | 0 | 0
L0 |  |  | 조 수 | 인 | 0 | 0 | 0
L0 |  |  | 조 장 | 인 | 0 | 0 | 0
재료비코드 | 2391 |  | 소 계 |  |  |  | 0
M0 |  | 재료비 | 주 연 료 | L | 0 | 0 | 0 | 0
|  |  | 잡 유 | % | 0 | 0 | 0
| 3391 |  | 소 계 |  |  |  | 0
|  | 합 계 |  |  |  |  | 16522
중기번호 |  | 중 기 명 : |  | 오 거 |  | [59.68KW]
392 |  | 중 기 가 격 : |  | 0 |  | 48400 | 천원
|  | 구 분 |  | 단 위 | 수 량 | 단 가 | 금 액 | 비 고
|  | 경 비 | 임 대 료 | 천 원 | 0.3223 | 48400 | 15599.3
노무비코드 | 1392 |  | 소 계 |  |  |  | 15599
L0 |  | 노무비 | 운 전 사 | 인 | 0 | 0 | 0
L0 |  |  | 조 수 | 인 | 0 | 0 | 0
L0 |  |  | 조 장 | 인 | 0 | 0 | 0
재료비코드 | 2392 |  | 소 계 |  |  |  | 0
M0 |  | 재료비 | 주 연 료 | L | 0 | 0 | 0 | 0
|  |  | 잡 유 | % | 0 | 0 | 0
| 3392 |  | 소 계 |  |  |  | 0
|  | 합 계 |  |  |  |  | 15599
중기번호 |  | 중 기 명 : |  | 오 거 |  | [74.60KW]
393 |  | 중 기 가 격 : |  | 0 |  | 57750 | 천원
|  | 구 분 |  | 단 위 | 수 량 | 단 가 | 금 액 | 비 고
|  | 경 비 | 임 대 료 | 천 원 | 0.3223 | 57750 | 18612.8
노무비코드 | 1393 |  | 소 계 |  |  |  | 18612
L0 |  | 노무비 | 운 전 사 | 인 | 0 | 0 | 0
L0 |  |  | 조 수 | 인 | 0 | 0 | 0
L0 |  |  | 조 장 | 인 | 0 | 0 | 0
재료비코드 | 2393 |  | 소 계 |  |  |  | 0
M0 |  | 재료비 | 주 연 료 | L | 0 | 0 | 0 | 0
|  |  | 잡 유 | % | 0 | 0 | 0
| 3393 |  | 소 계 |  |  |  | 0
|  | 합 계 |  |  |  |  | 18612
중기번호 |  | 중 기 명 : |  | 오 거 |  | [89.52KW]
394 |  | 중 기 가 격 : |  | 0 |  | 66550 | 천원
|  | 구 분 |  | 단 위 | 수 량 | 단 가 | 금 액 | 비 고
|  | 경 비 | 임 대 료 | 천 원 | 0.3223 | 66550 | 21449
노무비코드 | 1394 |  | 소 계 |  |  |  | 21449
L0 |  | 노무비 | 운 전 사 | 인 | 0 | 0 | 0
L0 |  |  | 조 수 | 인 | 0 | 0 | 0
L0 |  |  | 조 장 | 인 | 0 | 0 | 0
재료비코드 | 2394 |  | 소 계 |  |  |  | 0
M0 |  | 재료비 | 주 연 료 | L | 0 | 0 | 0 | 0
|  |  | 잡 유 | % | 0 | 0 | 0
| 3394 |  | 소 계 |  |  |  | 0
|  | 합 계 |  |  |  |  | 21449
중기번호 |  | 중 기 명 : |  | 오 거 |  | [111.90KW]
395 |  | 중 기 가 격 : |  | 0 |  | 93500 | 천원
|  | 구 분 |  | 단 위 | 수 량 | 단 가 | 금 액 | 비 고
|  | 경 비 | 임 대 료 | 천 원 | 0.3223 | 93500 | 30135
노무비코드 | 1395 |  | 소 계 |  |  |  | 30135
L0 |  | 노무비 | 운 전 사 | 인 | 0 | 0 | 0
L0 |  |  | 조 수 | 인 | 0 | 0 | 0
L0 |  |  | 조 장 | 인 | 0 | 0 | 0
재료비코드 | 2395 |  | 소 계 |  |  |  | 0
M0 |  | 재료비 | 주 연 료 | L | 0 | 0 | 0 | 0
|  |  | 잡 유 | % | 0 | 0 | 0
| 3395 |  | 소 계 |  |  |  | 0
|  | 합 계 |  |  |  |  | 30135
중기번호 |  | 중 기 명 : |  | 오 거 |  | [149.20KW]
396 |  | 중 기 가 격 : |  | 0 |  | 110000 | 천원
|  | 구 분 |  | 단 위 | 수 량 | 단 가 | 금 액 | 비 고
|  | 경 비 | 임 대 료 | 천 원 | 0.3223 | 110000 | 35453
노무비코드 | 1396 |  | 소 계 |  |  |  | 35453
L0 |  | 노무비 | 운 전 사 | 인 | 0 | 0 | 0
L0 |  |  | 조 수 | 인 | 0 | 0 | 0
L0 |  |  | 조 장 | 인 | 0 | 0 | 0
재료비코드 | 2396 |  | 소 계 |  |  |  | 0
M0 |  | 재료비 | 주 연 료 | L | 0 | 0 | 0 | 0
|  |  | 잡 유 | % | 0 | 0 | 0
| 3396 |  | 소 계 |  |  |  | 0
|  | 합 계 |  |  |  |  | 35453
중기번호 |  | 중 기 명 : |  | 오실레이터 |  | [1500 mm]
397 |  | 중 기 가 격 : |  | 0 |  | 0 | 천원
|  | 구 분 |  | 단 위 | 수 량 | 단 가 | 금 액 | 비 고
|  | 경 비 | 임 대 료 | 천 원 | 0.3223 | 0 | 0
노무비코드 | 1397 |  | 소 계 |  |  |  | 0
L0 |  | 노무비 | 운 전 사 | 인 | 0 | 0 | 0
L0 |  |  | 조 수 | 인 | 0 | 0 | 0
L0 |  |  | 조 장 | 인 | 0 | 0 | 0
재료비코드 | 2397 |  | 소 계 |  |  |  | 0
M0 |  | 재료비 | 주 연 료 | L | 0 | 0 | 0 | 0
|  |  | 잡 유 | % | 0 | 0 | 0
| 3397 |  | 소 계 |  |  |  | 0
|  | 합 계 |  |  |  |  | 0
중기번호 |  | 중 기 명 : |  | 유압파워팩 |  | [67.14KW]
398 |  | 중 기 가 격 : |  | 0 |  | 0 | 천원
|  | 구 분 |  | 단 위 | 수 량 | 단 가 | 금 액 | 비 고
|  | 경 비 | 임 대 료 | 천 원 | 0.3223 | 0 | 0
노무비코드 | 1398 |  | 소 계 |  |  |  | 0
L0 |  | 노무비 | 운 전 사 | 인 | 0 | 0 | 0
L0 |  |  | 조 수 | 인 | 0 | 0 | 0
L0 |  |  | 조 장 | 인 | 0 | 0 | 0
재료비코드 | 2398 |  | 소 계 |  |  |  | 0
M0 |  | 재료비 | 주 연 료 | L | 0 | 0 | 0 | 0
|  |  | 잡 유 | % | 0 | 0 | 0
| 3398 |  | 소 계 |  |  |  | 0
|  | 합 계 |  |  |  |  | 0
중기번호 |  | 중 기 명 : |  | 리버스써큘레이션드릴 |  | [1500 mm]
399 |  | 중 기 가 격 : |  | 0 |  | 0 | 천원
|  | 구 분 |  | 단 위 | 수 량 | 단 가 | 금 액 | 비 고
|  | 경 비 | 임 대 료 | 천 원 | 0.3223 | 0 | 0
노무비코드 | 1399 |  | 소 계 |  |  |  | 0
L0 |  | 노무비 | 운 전 사 | 인 | 0 | 0 | 0
L0 |  |  | 조 수 | 인 | 0 | 0 | 0
L0 |  |  | 조 장 | 인 | 0 | 0 | 0
재료비코드 | 2399 |  | 소 계 |  |  |  | 0
M0 |  | 재료비 | 주 연 료 | L | 0 | 0 | 0 | 0
|  |  | 잡 유 | % | 0 | 0 | 0
| 3399 |  | 소 계 |  |  |  | 0
|  | 합 계 |  |  |  |  | 0
중기번호 |  | 중 기 명 : |  | 해머그래브 |  | [1000~1500 mm]
400 |  | 중 기 가 격 : |  | 0 |  | 0 | 천원
|  | 구 분 |  | 단 위 | 수 량 | 단 가 | 금 액 | 비 고
|  | 경 비 | 임 대 료 | 천 원 | 0.15 | 0 | 0
노무비코드 | 1400 |  | 소 계 |  |  |  | 0
L0 |  | 노무비 | 운 전 사 | 인 | 0 | 0 | 0
L0 |  |  | 조 수 | 인 | 0 | 0 | 0
L0 |  |  | 조 장 | 인 | 0 | 0 | 0
재료비코드 | 2400 |  | 소 계 |  |  |  | 0
M0 |  | 재료비 | 주 연 료 | L | 0 | 0 | 0 | 0
|  |  | 잡 유 | % | 0 | 0 | 0
| 3400 |  | 소 계 |  |  |  | 0
|  | 합 계 |  |  |  |  | 0
중기번호 |  | 중 기 명 : |  | 진동파일해머 |  | [30 kW]
401 |  | 중 기 가 격 : |  | 57960 |  | 72884 | 천원
|  | 구 분 |  | 단 위 | 수 량 | 단 가 | 금 액 | 비 고
|  | 경 비 | 임 대 료 | 천 원 | 0.2614 | 72884 | 19051.8
노무비코드 | 1401 |  | 소 계 |  |  |  | 19051
L0 |  | 노무비 | 운 전 사 | 인 | 0 | 0 | 0
L0 |  |  | 조 수 | 인 | 0 | 0 | 0
L0 |  |  | 조 장 | 인 | 0 | 0 | 0
재료비코드 | 2401 |  | 소 계 |  |  |  | 0
M0 |  | 재료비 | 주 연 료 | L | 0 | 0 | 0 | 0
|  |  | 잡 유 | % | 0 | 0 | 0
| 3401 |  | 소 계 |  |  |  | 0
|  | 합 계 |  |  |  |  | 19051
중기번호 |  | 중 기 명 : |  | 진동파일해머 |  | [40 kW]
402 |  | 중 기 가 격 : |  | 72324 |  | 90947 | 천원
|  | 구 분 |  | 단 위 | 수 량 | 단 가 | 금 액 | 비 고
|  | 경 비 | 임 대 료 | 천 원 | 0.2614 | 90947 | 23773.5
노무비코드 | 1402 |  | 소 계 |  |  |  | 23773
L0 |  | 노무비 | 운 전 사 | 인 | 0 | 0 | 0
L0 |  |  | 조 수 | 인 | 0 | 0 | 0
L0 |  |  | 조 장 | 인 | 0 | 0 | 0
재료비코드 | 2402 |  | 소 계 |  |  |  | 0
M0 |  | 재료비 | 주 연 료 | L | 0 | 0 | 0 | 0
|  |  | 잡 유 | % | 0 | 0 | 0
| 3402 |  | 소 계 |  |  |  | 0
|  | 합 계 |  |  |  |  | 23773
중기번호 |  | 중 기 명 : |  | 진동파일해머 |  | [45 kW]
403 |  | 중 기 가 격 : |  | 80615 |  | 101373 | 천원
|  | 구 분 |  | 단 위 | 수 량 | 단 가 | 금 액 | 비 고
|  | 경 비 | 임 대 료 | 천 원 | 0.2614 | 101373 | 26498.9
노무비코드 | 1403 |  | 소 계 |  |  |  | 26498
L0 |  | 노무비 | 운 전 사 | 인 | 0 | 0 | 0
L0 |  |  | 조 수 | 인 | 0 | 0 | 0
L0 |  |  | 조 장 | 인 | 0 | 0 | 0
재료비코드 | 2403 |  | 소 계 |  |  |  | 0
M0 |  | 재료비 | 주 연 료 | L | 0 | 0 | 0 | 0
|  |  | 잡 유 | % | 0 | 0 | 0
| 3403 |  | 소 계 |  |  |  | 0
|  | 합 계 |  |  |  |  | 26498
중기번호 |  | 중 기 명 : |  | 진동파일해머 |  | [60 kW]
404 |  | 중 기 가 격 : |  | 103509 |  | 130162 | 천원
|  | 구 분 |  | 단 위 | 수 량 | 단 가 | 금 액 | 비 고
|  | 경 비 | 임 대 료 | 천 원 | 0.2614 | 130162 | 34024.3
노무비코드 | 1404 |  | 소 계 |  |  |  | 34024
L0 |  | 노무비 | 운 전 사 | 인 | 0 | 0 | 0
L0 |  |  | 조 수 | 인 | 0 | 0 | 0
L0 |  |  | 조 장 | 인 | 0 | 0 | 0
재료비코드 | 2404 |  | 소 계 |  |  |  | 0
M0 |  | 재료비 | 주 연 료 | L | 0 | 0 | 0 | 0
|  |  | 잡 유 | % | 0 | 0 | 0
| 3404 |  | 소 계 |  |  |  | 0
|  | 합 계 |  |  |  |  | 34024
중기번호 |  | 중 기 명 : |  | 진동파일해머 |  | [90 kW]
405 |  | 중 기 가 격 : |  | 164228 |  | 206516 | 천원
|  | 구 분 |  | 단 위 | 수 량 | 단 가 | 금 액 | 비 고
|  | 경 비 | 임 대 료 | 천 원 | 0.2614 | 206516 | 53983.2
노무비코드 | 1405 |  | 소 계 |  |  |  | 53983
L0 |  | 노무비 | 운 전 사 | 인 | 0 | 0 | 0
L0 |  |  | 조 수 | 인 | 0 | 0 | 0
L0 |  |  | 조 장 | 인 | 0 | 0 | 0
재료비코드 | 2405 |  | 소 계 |  |  |  | 0
M0 |  | 재료비 | 주 연 료 | L | 0 | 0 | 0 | 0
|  |  | 잡 유 | % | 0 | 0 | 0
| 3405 |  | 소 계 |  |  |  | 0
|  | 합 계 |  |  |  |  | 53983
중기번호 |  | 중 기 명 : |  | 진동파일해머 |  | [120 kW]
406 |  | 중 기 가 격 : |  | 212940 |  | 267772 | 천원
|  | 구 분 |  | 단 위 | 수 량 | 단 가 | 금 액 | 비 고
|  | 경 비 | 임 대 료 | 천 원 | 0.2614 | 267772 | 69995.6
노무비코드 | 1406 |  | 소 계 |  |  |  | 69995
L0 |  | 노무비 | 운 전 사 | 인 | 0 | 0 | 0
L0 |  |  | 조 수 | 인 | 0 | 0 | 0
L0 |  |  | 조 장 | 인 | 0 | 0 | 0
재료비코드 | 2406 |  | 소 계 |  |  |  | 0
M0 |  | 재료비 | 주 연 료 | L | 0 | 0 | 0 | 0
|  |  | 잡 유 | % | 0 | 0 | 0
| 3406 |  | 소 계 |  |  |  | 0
|  | 합 계 |  |  |  |  | 69995
중기번호 |  | 중 기 명 : |  | 진동파일해머(유압식) |  | [162KW]
407 |  | 중 기 가 격 : |  | 0 |  | 0 | 천원
|  | 구 분 |  | 단 위 | 수 량 | 단 가 | 금 액 | 비 고
|  | 경 비 | 임 대 료 | 천 원 | 0.2614 | 0 | 0
노무비코드 | 1407 |  | 소 계 |  |  |  | 0
L0 |  | 노무비 | 운 전 사 | 인 | 0 | 0 | 0
L0 |  |  | 조 수 | 인 | 0 | 0 | 0
L0 |  |  | 조 장 | 인 | 0 | 0 | 0
재료비코드 | 2407 |  | 소 계 |  |  |  | 0
M0 |  | 재료비 | 주 연 료 | L | 0 | 0 | 0 | 0
|  |  | 잡 유 | % | 0 | 0 | 0
| 3407 |  | 소 계 |  |  |  | 0
|  | 합 계 |  |  |  |  | 0
중기번호 |  | 중 기 명 : |  | 워터제트 |  | [96KW]
408 |  | 중 기 가 격 : |  | 151200 |  | 190134 | 천원
|  | 구 분 |  | 단 위 | 수 량 | 단 가 | 금 액 | 비 고
|  | 경 비 | 임 대 료 | 천 원 | 0.3866 | 190134 | 73505.8
노무비코드 | 1408 |  | 소 계 |  |  |  | 73505
L0 |  | 노무비 | 운 전 사 | 인 | 0 | 0 | 0
L0 |  |  | 조 수 | 인 | 0 | 0 | 0
L0 |  |  | 조 장 | 인 | 0 | 0 | 0
재료비코드 | 2408 |  | 소 계 |  |  |  | 0
M2 |  | 재료비 | 주 연 료 | L | 25 | 1085 | 27125 | 경 유
|  |  | 잡 유 | % | 18 | 27125 | 4882.5
| 3408 |  | 소 계 |  |  |  | 32007
|  | 합 계 |  |  |  |  | 105512
중기번호 |  | 중 기 명 : |  | 유압식 압입인발기 |  | [80 ton]
409 |  | 중 기 가 격 : |  | 0 |  | 0 | 천원
|  | 구 분 |  | 단 위 | 수 량 | 단 가 | 금 액 | 비 고
|  | 경 비 | 임 대 료 | 천 원 | 0 | 0 | 0
노무비코드 | 1409 |  | 소 계 |  |  |  | 0
L0 |  | 노무비 | 운 전 사 | 인 | 0 | 0 | 0
L0 |  |  | 조 수 | 인 | 0 | 0 | 0
L0 |  |  | 조 장 | 인 | 0 | 0 | 0
재료비코드 | 2409 |  | 소 계 |  |  |  | 0
M0 |  | 재료비 | 주 연 료 | L | 0 | 0 | 0 | 0
|  |  | 잡 유 | % | 0 | 0 | 0
| 3409 |  | 소 계 |  |  |  | 0
|  | 합 계 |  |  |  |  | 0
중기번호 |  | 중 기 명 : |  | 유압식 압입인발기 |  | [100~130 ton]
410 |  | 중 기 가 격 : |  | 750733 |  | 944046 | 천원
|  | 구 분 |  | 단 위 | 수 량 | 단 가 | 금 액 | 비 고
|  | 경 비 | 임 대 료 | 천 원 | 0.24 | 944046 | 226571
노무비코드 | 1410 |  | 소 계 |  |  |  | 226571
L0 |  | 노무비 | 운 전 사 | 인 | 0 | 0 | 0
L0 |  |  | 조 수 | 인 | 0 | 0 | 0
L0 |  |  | 조 장 | 인 | 0 | 0 | 0
재료비코드 | 2410 |  | 소 계 |  |  |  | 0
M0 |  | 재료비 | 주 연 료 | L | 0 | 0 | 0 | 0
|  |  | 잡 유 | % | 0 | 0 | 0
| 3410 |  | 소 계 |  |  |  | 0
|  | 합 계 |  |  |  |  | 226571
중기번호 |  | 중 기 명 : |  | 유압회전식굴삭기 |  | [800~1200 mm(지하연속벽용)]
411 |  | 중 기 가 격 : |  | 2042318 |  | 2568214 | 천원
|  | 구 분 |  | 단 위 | 수 량 | 단 가 | 금 액 | 비 고
|  | 경 비 | 임 대 료 | 천 원 | 0.2985 | 2568214 | 766611.8
노무비코드 | 1411 |  | 소 계 |  |  |  | 766611
L0 |  | 노무비 | 운 전 사 | 인 | 0 | 0 | 0
L0 |  |  | 조 수 | 인 | 0 | 0 | 0
L0 |  |  | 조 장 | 인 | 0 | 0 | 0
재료비코드 | 2411 |  | 소 계 |  |  |  | 0
M0 |  | 재료비 | 주 연 료 | L | 0 | 0 | 0 | 0
|  |  | 잡 유 | % | 0 | 0 | 0
| 3411 |  | 소 계 |  |  |  | 0
|  | 합 계 |  |  |  |  | 766611
중기번호 |  | 중 기 명 : |  | 유압식무힌궤도크레인 |  | [120 ton (지하연속벽용)]
412 |  | 중 기 가 격 : |  | 1493250 |  | 1877761 | 천원
|  | 구 분 |  | 단 위 | 수 량 | 단 가 | 금 액 | 비 고
|  | 경 비 | 임 대 료 | 천 원 | 0.159 | 1877761 | 298563.9
노무비코드 | 1412 |  | 소 계 |  |  |  | 298563
L1 |  | 노무비 | 운 전 사 | 인 | 1 | 19897 | 19897 | 건설기계운전기사
L4 |  |  | 조 수 | 인 | 0 | 11517 | 0 | 건설기계운전조수
L5 |  |  | 조 장 | 인 | 0.2 | 19228 | 3845.6 | 건설기계조장
재료비코드 | 2412 |  | 소 계 |  |  |  | 23742
M2 |  | 재료비 | 주 연 료 | L | 59.2 | 1085 | 64232 | 경 유
|  |  | 잡 유 | % | 18 | 64232 | 11561.7
| 3412 |  | 소 계 |  |  |  | 75793
|  | 합 계 |  |  |  |  | 398098
중기번호 |  | 중 기 명 : |  | 유압식 파일해머 |  | [3 ton]
413 |  | 중 기 가 격 : |  | 0 |  | 94500 | 천원
|  | 구 분 |  | 단 위 | 수 량 | 단 가 | 금 액 | 비 고
|  | 경 비 | 임 대 료 | 천 원 | 0.2614 | 94500 | 24702.3
노무비코드 | 1413 |  | 소 계 |  |  |  | 24702
L0 |  | 노무비 | 운 전 사 | 인 | 0 | 0 | 0
L0 |  |  | 조 수 | 인 | 0 | 0 | 0
L0 |  |  | 조 장 | 인 | 0 | 0 | 0
재료비코드 | 2413 |  | 소 계 |  |  |  | 0
M2 |  | 재료비 | 주 연 료 | L | 15.4 | 1085 | 16709 | 경 유
|  |  | 잡 유 | % | 18 | 16709 | 3007.6
| 3413 |  | 소 계 |  |  |  | 19716
|  | 합 계 |  |  |  |  | 44418
중기번호 |  | 중 기 명 : |  | 유압식 파일해머 |  | [5 ton]
414 |  | 중 기 가 격 : |  | 0 |  | 129276 | 천원
|  | 구 분 |  | 단 위 | 수 량 | 단 가 | 금 액 | 비 고
|  | 경 비 | 임 대 료 | 천 원 | 0.2614 | 129276 | 33792.7
노무비코드 | 1414 |  | 소 계 |  |  |  | 33792
L0 |  | 노무비 | 운 전 사 | 인 | 0 | 0 | 0
L0 |  |  | 조 수 | 인 | 0 | 0 | 0
L0 |  |  | 조 장 | 인 | 0 | 0 | 0
재료비코드 | 2414 |  | 소 계 |  |  |  | 0
M2 |  | 재료비 | 주 연 료 | L | 19.3 | 1085 | 20940.5 | 경 유
|  |  | 잡 유 | % | 18 | 20940.5 | 3769.2
| 3414 |  | 소 계 |  |  |  | 24709
|  | 합 계 |  |  |  |  | 58501
중기번호 |  | 중 기 명 : |  | 유압식 파일해머 |  | [7 ton]
415 |  | 중 기 가 격 : |  | 0 |  | 142884 | 천원
|  | 구 분 |  | 단 위 | 수 량 | 단 가 | 금 액 | 비 고
|  | 경 비 | 임 대 료 | 천 원 | 0.2614 | 142884 | 37349.8
노무비코드 | 1415 |  | 소 계 |  |  |  | 37349
L0 |  | 노무비 | 운 전 사 | 인 | 0 | 0 | 0
L0 |  |  | 조 수 | 인 | 0 | 0 | 0
L0 |  |  | 조 장 | 인 | 0 | 0 | 0
재료비코드 | 2415 |  | 소 계 |  |  |  | 0
M2 |  | 재료비 | 주 연 료 | L | 24 | 1085 | 26040 | 경 유
|  |  | 잡 유 | % | 18 | 26040 | 4687.2
| 3415 |  | 소 계 |  |  |  | 30727
|  | 합 계 |  |  |  |  | 68076
중기번호 |  | 중 기 명 : |  | 유압식 파일해머 |  | [10 ton]
416 |  | 중 기 가 격 : |  | 0 |  | 197316 | 천원
|  | 구 분 |  | 단 위 | 수 량 | 단 가 | 금 액 | 비 고
|  | 경 비 | 임 대 료 | 천 원 | 0.2614 | 197316 | 51578.4
노무비코드 | 1416 |  | 소 계 |  |  |  | 51578
L0 |  | 노무비 | 운 전 사 | 인 | 0 | 0 | 0
L0 |  |  | 조 수 | 인 | 0 | 0 | 0
L0 |  |  | 조 장 | 인 | 0 | 0 | 0
재료비코드 | 2416 |  | 소 계 |  |  |  | 0
M2 |  | 재료비 | 주 연 료 | L | 31.8 | 1085 | 34503 | 경 유
|  |  | 잡 유 | % | 18 | 34503 | 6210.5
| 3416 |  | 소 계 |  |  |  | 40713
|  | 합 계 |  |  |  |  | 92291
중기번호 |  | 중 기 명 : |  | 유압식 파일해머 |  | [13 ton]
417 |  | 중 기 가 격 : |  | 0 |  | 238140 | 천원
|  | 구 분 |  | 단 위 | 수 량 | 단 가 | 금 액 | 비 고
|  | 경 비 | 임 대 료 | 천 원 | 0.2614 | 238140 | 62249.7
노무비코드 | 1417 |  | 소 계 |  |  |  | 62249
L0 |  | 노무비 | 운 전 사 | 인 | 0 | 0 | 0
L0 |  |  | 조 수 | 인 | 0 | 0 | 0
L0 |  |  | 조 장 | 인 | 0 | 0 | 0
재료비코드 | 2417 |  | 소 계 |  |  |  | 0
M2 |  | 재료비 | 주 연 료 | L | 42.3 | 1085 | 45895.5 | 경 유
|  |  | 잡 유 | % | 18 | 45895.5 | 8261.1
| 3417 |  | 소 계 |  |  |  | 54156
|  | 합 계 |  |  |  |  | 116405
중기번호 |  | 중 기 명 : |  | 고성능착정기 |  | [335.70KW]
418 |  | 중 기 가 격 : |  | 367000 |  | 461502 | 천원
|  | 구 분 |  | 단 위 | 수 량 | 단 가 | 금 액 | 비 고
|  | 경 비 | 임 대 료 | 천 원 | 0.3144 | 461502 | 145096.2
노무비코드 | 1418 |  | 소 계 |  |  |  | 145096
L1 |  | 노무비 | 운 전 사 | 인 | 1 | 19897 | 19897 | 건설기계운전기사
L0 |  |  | 조 수 | 인 | 0 | 0 | 0
L5 |  |  | 조 장 | 인 | 0.2 | 19228 | 3845.6 | 건설기계조장
재료비코드 | 2418 |  | 소 계 |  |  |  | 23742
M2 |  | 재료비 | 주 연 료 | L | 39.5 | 1085 | 42857.5 | 경 유
|  |  | 잡 유 | % | 50 | 42857.5 | 21428.7
| 3418 |  | 소 계 |  |  |  | 64286
|  | 합 계 |  |  |  |  | 233124
중기번호 |  | 중 기 명 : |  | 하수관천공기 |  | (수동식)
419 |  | 중 기 가 격 : |  | 0 |  | 775 | 천원
|  | 구 분 |  | 단 위 | 수 량 | 단 가 | 금 액 | 비 고
|  | 경 비 | 임 대 료 | 천 원 | 0.3144 | 775 | 243.6
노무비코드 | 1419 |  | 소 계 |  |  |  | 243
L0 |  | 노무비 | 운 전 사 | 인 | 0 | 0 | 0
L0 |  |  | 조 수 | 인 | 0 | 0 | 0
L0 |  |  | 조 장 | 인 | 0 | 0 | 0
재료비코드 | 2419 |  | 소 계 |  |  |  | 0
M0 |  | 재료비 | 주 연 료 | L | 0 | 0 | 0 | 0
|  |  | 잡 유 | % | 0 | 0 | 0
| 3419 |  | 소 계 |  |  |  | 0
|  | 합 계 |  |  |  |  | 243
중기번호 |  | 중 기 명 : |  | 상수도관천공기 |  | (수동식)
420 |  | 중 기 가 격 : |  | 0 |  | 1483 | 천원
|  | 구 분 |  | 단 위 | 수 량 | 단 가 | 금 액 | 비 고
|  | 경 비 | 임 대 료 | 천 원 | 0.3144 | 1483 | 466.2
노무비코드 | 1420 |  | 소 계 |  |  |  | 466
L0 |  | 노무비 | 운 전 사 | 인 | 0 | 0 | 0
L0 |  |  | 조 수 | 인 | 0 | 0 | 0
L0 |  |  | 조 장 | 인 | 0 | 0 | 0
재료비코드 | 2420 |  | 소 계 |  |  |  | 0
M0 |  | 재료비 | 주 연 료 | L | 0 | 0 | 0 | 0
|  |  | 잡 유 | % | 0 | 0 | 0
| 3420 |  | 소 계 |  |  |  | 0
|  | 합 계 |  |  |  |  | 466
중기번호 |  | 중 기 명 : |  | 골재 살포기 |  | [3.5 m 자주식]
421 |  | 중 기 가 격 : |  | 45593 |  | 57333 | 천원
|  | 구 분 |  | 단 위 | 수 량 | 단 가 | 금 액 | 비 고
|  | 경 비 | 임 대 료 | 천 원 | 0.2544 | 57333 | 14585.5
노무비코드 | 1421 |  | 소 계 |  |  |  | 14585
L1 |  | 노무비 | 운 전 사 | 인 | 1 | 19897 | 19897 | 건설기계운전기사
L0 |  |  | 조 수 | 인 | 0 | 0 | 0
L0 |  |  | 조 장 | 인 | 0 | 0 | 0
재료비코드 | 2421 |  | 소 계 |  |  |  | 19897
M2 |  | 재료비 | 주 연 료 | L | 3.2 | 1085 | 3472 | 경 유
|  |  | 잡 유 | % | 24 | 3472 | 833.2
| 3421 |  | 소 계 |  |  |  | 4305
|  | 합 계 |  |  |  |  | 38787
중기번호 |  | 중 기 명 : |  | 자동세륜기 |  | [2200x5150x1000]
422 |  | 중 기 가 격 : |  | 0 |  | 23000 | 천원
|  | 구 분 |  | 단 위 | 수 량 | 단 가 | 금 액 | 비 고
|  | 경 비 | 임 대 료 | 천 원 | 0.64 | 23000 | 14720
노무비코드 | 1422 |  | 소 계 |  |  |  | 14720
L0 |  | 노무비 | 운 전 사 | 인 | 0 | 0 | 0
L0 |  |  | 조 수 | 인 | 0 | 0 | 0
L0 |  |  | 조 장 | 인 | 0 | 0 | 0
재료비코드 | 2422 |  | 소 계 |  |  |  | 0
M4 |  | 재료비 | 전 력 비 | KW | 15.1 | 0 | 0 | 전 력
|  |  | 잡 유 | % | 0 | 0 | 0
| 3422 |  | 소 계 |  |  |  | 0
|  | 합 계 |  |  |  |  | 14720
중기번호 |  | 중 기 명 : |  | 물 탱 크 |  | [5,500 ℓ]
423 |  | 중 기 가 격 : |  | 0 |  | 38257 | 천원
|  | 구 분 |  | 단 위 | 수 량 | 단 가 | 금 액 | 비 고
|  | 경 비 | 임 대 료 | 천 원 | 0.2045 | 38257 | 7823.5
노무비코드 | 1423 |  | 소 계 |  |  |  | 7823
L2 |  | 노무비 | 운 전 사 | 인 | 1 | 16611 | 16611 | 운전사(운반차)
L0 |  |  | 조 수 | 인 | 0 | 0 | 0
L0 |  |  | 조 장 | 인 | 0 | 0 | 0
재료비코드 | 2423 |  | 소 계 |  |  |  | 16611
M2 |  | 재료비 | 주 연 료 | L | 9.3 | 1085 | 10090.5 | 경 유
|  |  | 잡 유 | % | 30 | 10090.5 | 3027.1
| 3423 |  | 소 계 |  |  |  | 13117
|  | 합 계 |  |  |  |  | 37551
중기번호 |  | 중 기 명 : |  | 물 탱 크 |  | [16,000 ℓ]
424 |  | 중 기 가 격 : |  | 0 |  | 73375 | 천원
|  | 구 분 |  | 단 위 | 수 량 | 단 가 | 금 액 | 비 고
|  | 경 비 | 임 대 료 | 천 원 | 0.2045 | 73375 | 15005.1
노무비코드 | 1424 |  | 소 계 |  |  |  | 15005
L2 |  | 노무비 | 운 전 사 | 인 | 1 | 16611 | 16611 | 운전사(운반차)
L0 |  |  | 조 수 | 인 | 0 | 0 | 0
L0 |  |  | 조 장 | 인 | 0 | 0 | 0
재료비코드 | 2424 |  | 소 계 |  |  |  | 16611
M2 |  | 재료비 | 주 연 료 | L | 12.9 | 1085 | 13996.5 | 경 유
|  |  | 잡 유 | % | 30 | 13996.5 | 4198.9
| 3424 |  | 소 계 |  |  |  | 18195
|  | 합 계 |  |  |  |  | 49811
중기번호 |  | 중 기 명 : |  | 이동식임목파쇄기 |  | [93.25KW]
424.1 |  | 중 기 가 격 : |  | 0 |  | 120000 | 천원
|  | 구 분 |  | 단 위 | 수 량 | 단 가 | 금 액 | 비 고
|  | 경 비 | 임 대 료 | 천 원 | 0.3106 | 120000 | 37272
노무비코드 | 1424.1 |  | 소 계 |  |  |  | 37272
L2 |  | 노무비 | 운 전 사 | 인 | 1 | 16611 | 16611 | 운전사(운반차)
L0 |  |  | 조 수 | 인 | 0 | 0 | 0
L0 |  |  | 조 장 | 인 | 0 | 0 | 0
재료비코드 | 2424.1 |  | 소 계 |  |  |  | 16611
M0 |  | 재료비 | 주 연 료 | L | 0 | 0 | 0 | 0
|  |  | 잡 유 | % | 0 | 0 | 0
| 3424.1 |  | 소 계 |  |  |  | 0
|  | 합 계 |  |  |  |  | 53883
중기번호 |  | 중 기 명 : |  | 부착용집게 |  | [0.7㎥용]
424.2 |  | 중 기 가 격 : |  | 0 |  | 6300 | 천원
|  | 구 분 |  | 단 위 | 수 량 | 단 가 | 금 액 | 비 고
|  | 경 비 | 임 대 료 | 천 원 | 0.7367 | 6300 | 4641.2
노무비코드 | 1424.2 |  | 소 계 |  |  |  | 4641
L0 |  | 노무비 | 운 전 사 | 인 | 0 | 0 | 0
L0 |  |  | 조 수 | 인 | 0 | 0 | 0
L0 |  |  | 조 장 | 인 | 0 | 0 | 0
재료비코드 | 2424.2 |  | 소 계 |  |  |  | 0
M0 |  | 재료비 | 주 연 료 | L | 0 | 0 | 0 | 0
|  |  | 잡 유 | % | 0 | 0 | 0
| 3424.2 |  | 소 계 |  |  |  | 0
|  | 합 계 |  |  |  |  | 4641
중기번호 |  | 중 기 명 : |  | 라인마커 |  | [10 KM/hr]
425 |  | 중 기 가 격 : |  | 0 |  | 54585 | 천원
|  | 구 분 |  | 단 위 | 수 량 | 단 가 | 금 액 | 비 고
|  | 경 비 | 임 대 료 | 천 원 | 0.2294 | 54585 | 12521.7
노무비코드 | 1425 |  | 소 계 |  |  |  | 12521
L3 |  | 노무비 | 운 전 사 | 인 | 1 | 14455 | 14455 | 운전사(기계)
L0 |  |  | 조 수 | 인 | 0 | 0 | 0
L0 |  |  | 조 장 | 인 | 0 | 0 | 0
재료비코드 | 2425 |  | 소 계 |  |  |  | 14455
M2 |  | 재료비 | 주 연 료 | L | 20.7 | 1085 | 22459.5 | 경 유
|  |  | 잡 유 | % | 4 | 22459.5 | 898.3
| 3425 |  | 소 계 |  |  |  | 23357
|  | 합 계 |  |  |  |  | 50333
중기번호 |  | 중 기 명 : |  | 차선제거기 |  | [4.10KW]
426 |  | 중 기 가 격 : |  | 0 |  | 10450 | 천원
|  | 구 분 |  | 단 위 | 수 량 | 단 가 | 금 액 | 비 고
|  | 경 비 | 임 대 료 | 천 원 | 0.2731 | 10450 | 2853.8
노무비코드 | 1426 |  | 소 계 |  |  |  | 2853
L2 |  | 노무비 | 운 전 사 | 인 | 1 | 16611 | 16611 | 운전사(운반차)
L0 |  |  | 조 수 | 인 | 0 | 0 | 0
L0 |  |  | 조 장 | 인 | 0 | 0 | 0
재료비코드 | 2426 |  | 소 계 |  |  |  | 16611
M1 |  | 재료비 | 주 연 료 | L | 3.38 | 1114 | 3765.3 | 휘 발 유
|  |  | 잡 유 | % | 20 | 3765.3 | 753
| 3426 |  | 소 계 |  |  |  | 4518
|  | 합 계 |  |  |  |  | 23982
중기번호 |  | 중 기 명 : |  | 윈치(수동)싱글 |  | [1 ton (11.19ton)]
427 |  | 중 기 가 격 : |  | 0 |  | 1134 | 천원
|  | 구 분 |  | 단 위 | 수 량 | 단 가 | 금 액 | 비 고
|  | 경 비 | 임 대 료 | 천 원 | 0.3106 | 1134 | 352.2
노무비코드 | 1427 |  | 소 계 |  |  |  | 352
L0 |  | 노무비 | 운 전 사 | 인 | 0 | 0 | 0
L0 |  |  | 조 수 | 인 | 0 | 0 | 0
L0 |  |  | 조 장 | 인 | 0 | 0 | 0
재료비코드 | 2427 |  | 소 계 |  |  |  | 0
M0 |  | 재료비 | 주 연 료 | L | 0 | 0 | 0 | 0
|  |  | 잡 유 | % | 0 | 0 | 0
| 3427 |  | 소 계 |  |  |  | 0
|  | 합 계 |  |  |  |  | 352
중기번호 |  | 중 기 명 : |  | 윈치(수동)싱글 |  | [3 ton (22.38ton)]
428 |  | 중 기 가 격 : |  | 0 |  | 1890 | 천원
|  | 구 분 |  | 단 위 | 수 량 | 단 가 | 금 액 | 비 고
|  | 경 비 | 임 대 료 | 천 원 | 0.3106 | 1890 | 587
노무비코드 | 1428 |  | 소 계 |  |  |  | 587
L0 |  | 노무비 | 운 전 사 | 인 | 0 | 0 | 0
L0 |  |  | 조 수 | 인 | 0 | 0 | 0
L0 |  |  | 조 장 | 인 | 0 | 0 | 0
재료비코드 | 2428 |  | 소 계 |  |  |  | 0
M0 |  | 재료비 | 주 연 료 | L | 0 | 0 | 0 | 0
|  |  | 잡 유 | % | 0 | 0 | 0
| 3428 |  | 소 계 |  |  |  | 0
|  | 합 계 |  |  |  |  | 587
중기번호 |  | 중 기 명 : |  | 윈치(수동)싱글 |  | [5 ton (37.30ton)]
429 |  | 중 기 가 격 : |  | 0 |  | 2520 | 천원
|  | 구 분 |  | 단 위 | 수 량 | 단 가 | 금 액 | 비 고
|  | 경 비 | 임 대 료 | 천 원 | 0.3106 | 2520 | 782.7
노무비코드 | 1429 |  | 소 계 |  |  |  | 782
L0 |  | 노무비 | 운 전 사 | 인 | 0 | 0 | 0
L0 |  |  | 조 수 | 인 | 0 | 0 | 0
L0 |  |  | 조 장 | 인 | 0 | 0 | 0
재료비코드 | 2429 |  | 소 계 |  |  |  | 0
M0 |  | 재료비 | 주 연 료 | L | 0 | 0 | 0 | 0
|  |  | 잡 유 | % | 0 | 0 | 0
| 3429 |  | 소 계 |  |  |  | 0
|  | 합 계 |  |  |  |  | 782
중기번호 |  | 중 기 명 : |  | 윈치(수동)더블 |  | [3 ton (22.38ton)]
430 |  | 중 기 가 격 : |  | 0 |  | 4032 | 천원
|  | 구 분 |  | 단 위 | 수 량 | 단 가 | 금 액 | 비 고
|  | 경 비 | 임 대 료 | 천 원 | 0.3106 | 4032 | 1252.3
노무비코드 | 1430 |  | 소 계 |  |  |  | 1252
L0 |  | 노무비 | 운 전 사 | 인 | 0 | 0 | 0
L0 |  |  | 조 수 | 인 | 0 | 0 | 0
L0 |  |  | 조 장 | 인 | 0 | 0 | 0
재료비코드 | 2430 |  | 소 계 |  |  |  | 0
M0 |  | 재료비 | 주 연 료 | L | 0 | 0 | 0 | 0
|  |  | 잡 유 | % | 0 | 0 | 0
| 3430 |  | 소 계 |  |  |  | 0
|  | 합 계 |  |  |  |  | 1252
중기번호 |  | 중 기 명 : |  | 윈치(수동)더블 |  | [5 ton (37.30ton)]
431 |  | 중 기 가 격 : |  | 0 |  | 5292 | 천원
|  | 구 분 |  | 단 위 | 수 량 | 단 가 | 금 액 | 비 고
|  | 경 비 | 임 대 료 | 천 원 | 0.3106 | 5292 | 1643.6
노무비코드 | 1431 |  | 소 계 |  |  |  | 1643
L0 |  | 노무비 | 운 전 사 | 인 | 0 | 0 | 0
L0 |  |  | 조 수 | 인 | 0 | 0 | 0
L0 |  |  | 조 장 | 인 | 0 | 0 | 0
재료비코드 | 2431 |  | 소 계 |  |  |  | 0
M0 |  | 재료비 | 주 연 료 | L | 0 | 0 | 0 | 0
|  |  | 잡 유 | % | 0 | 0 | 0
| 3431 |  | 소 계 |  |  |  | 0
|  | 합 계 |  |  |  |  | 1643
중기번호 |  | 중 기 명 : |  | 윈치(자동)싱글 |  | [1 ton (11.19ton)]
432 |  | 중 기 가 격 : |  | 0 |  | 3087 | 천원
|  | 구 분 |  | 단 위 | 수 량 | 단 가 | 금 액 | 비 고
|  | 경 비 | 임 대 료 | 천 원 | 0.3106 | 3087 | 958.8
노무비코드 | 1432 |  | 소 계 |  |  |  | 958
L0 |  | 노무비 | 운 전 사 | 인 | 0 | 0 | 0
L0 |  |  | 조 수 | 인 | 0 | 0 | 0
L0 |  |  | 조 장 | 인 | 0 | 0 | 0
재료비코드 | 2432 |  | 소 계 |  |  |  | 0
M0 |  | 재료비 | 주 연 료 | L | 0 | 0 | 0 | 0
|  |  | 잡 유 | % | 0 | 0 | 0
| 3432 |  | 소 계 |  |  |  | 0
|  | 합 계 |  |  |  |  | 958
중기번호 |  | 중 기 명 : |  | 윈치(자동)싱글 |  | [3 ton (22.38ton)]
433 |  | 중 기 가 격 : |  | 0 |  | 5292 | 천원
|  | 구 분 |  | 단 위 | 수 량 | 단 가 | 금 액 | 비 고
|  | 경 비 | 임 대 료 | 천 원 | 0.3106 | 5292 | 1643.6
노무비코드 | 1433 |  | 소 계 |  |  |  | 1643
L0 |  | 노무비 | 운 전 사 | 인 | 0 | 0 | 0
L0 |  |  | 조 수 | 인 | 0 | 0 | 0
L0 |  |  | 조 장 | 인 | 0 | 0 | 0
재료비코드 | 2433 |  | 소 계 |  |  |  | 0
M0 |  | 재료비 | 주 연 료 | L | 0 | 0 | 0 | 0
|  |  | 잡 유 | % | 0 | 0 | 0
| 3433 |  | 소 계 |  |  |  | 0
|  | 합 계 |  |  |  |  | 1643
중기번호 |  | 중 기 명 : |  | 윈치(자동)더블 |  | [3 ton (22.38ton)]
434 |  | 중 기 가 격 : |  | 0 |  | 8190 | 천원
|  | 구 분 |  | 단 위 | 수 량 | 단 가 | 금 액 | 비 고
|  | 경 비 | 임 대 료 | 천 원 | 0.3106 | 8190 | 2543.8
노무비코드 | 1434 |  | 소 계 |  |  |  | 2543
L0 |  | 노무비 | 운 전 사 | 인 | 0 | 0 | 0
L0 |  |  | 조 수 | 인 | 0 | 0 | 0
L0 |  |  | 조 장 | 인 | 0 | 0 | 0
재료비코드 | 2434 |  | 소 계 |  |  |  | 0
M0 |  | 재료비 | 주 연 료 | L | 0 | 0 | 0 | 0
|  |  | 잡 유 | % | 0 | 0 | 0
| 3434 |  | 소 계 |  |  |  | 0
|  | 합 계 |  |  |  |  | 2543
중기번호 |  | 중 기 명 : |  | 윈치(자동)더블 |  | [5 ton (37.30ton)]
435 |  | 중 기 가 격 : |  | 0 |  | 18900 | 천원
|  | 구 분 |  | 단 위 | 수 량 | 단 가 | 금 액 | 비 고
|  | 경 비 | 임 대 료 | 천 원 | 0.3106 | 18900 | 5870.3
노무비코드 | 1435 |  | 소 계 |  |  |  | 5870
L0 |  | 노무비 | 운 전 사 | 인 | 0 | 0 | 0
L0 |  |  | 조 수 | 인 | 0 | 0 | 0
L0 |  |  | 조 장 | 인 | 0 | 0 | 0
재료비코드 | 2435 |  | 소 계 |  |  |  | 0
M0 |  | 재료비 | 주 연 료 | L | 0 | 0 | 0 | 0
|  |  | 잡 유 | % | 0 | 0 | 0
| 3435 |  | 소 계 |  |  |  | 0
|  | 합 계 |  |  |  |  | 5870
중기번호 |  | 중 기 명 : |  | 발 전 기 |  | [25 kW]
436 |  | 중 기 가 격 : |  | 0 |  | 11800 | 천원
|  | 구 분 |  | 단 위 | 수 량 | 단 가 | 금 액 | 비 고
|  | 경 비 | 임 대 료 | 천 원 | 0.2294 | 11800 | 2706.9
노무비코드 | 1436 |  | 소 계 |  |  |  | 2706
L3 |  | 노무비 | 운 전 사 | 인 | 1 | 14455 | 14455 | 운전사(기계)
L0 |  |  | 조 수 | 인 | 0 | 0 | 0
L0 |  |  | 조 장 | 인 | 0 | 0 | 0
재료비코드 | 2436 |  | 소 계 |  |  |  | 14455
M2 |  | 재료비 | 주 연 료 | L | 4.3 | 1085 | 4665.5 | 경 유
|  |  | 잡 유 | % | 24 | 4665.5 | 1119.7
| 3436 |  | 소 계 |  |  |  | 5785
|  | 합 계 |  |  |  |  | 22946
중기번호 |  | 중 기 명 : |  | 발 전 기 |  | [50 kW]
437 |  | 중 기 가 격 : |  | 0 |  | 16360 | 천원
|  | 구 분 |  | 단 위 | 수 량 | 단 가 | 금 액 | 비 고
|  | 경 비 | 임 대 료 | 천 원 | 0.2294 | 16360 | 3752.9
노무비코드 | 1437 |  | 소 계 |  |  |  | 3752
L3 |  | 노무비 | 운 전 사 | 인 | 1 | 14455 | 14455 | 운전사(기계)
L0 |  |  | 조 수 | 인 | 0 | 0 | 0
L0 |  |  | 조 장 | 인 | 0 | 0 | 0
재료비코드 | 2437 |  | 소 계 |  |  |  | 14455
M2 |  | 재료비 | 주 연 료 | L | 8.7 | 1085 | 9439.5 | 경 유
|  |  | 잡 유 | % | 24 | 9439.5 | 2265.4
| 3437 |  | 소 계 |  |  |  | 11704
|  | 합 계 |  |  |  |  | 29911
중기번호 |  | 중 기 명 : |  | 발 전 기 |  | [100 kW]
438 |  | 중 기 가 격 : |  | 0 |  | 19764 | 천원
|  | 구 분 |  | 단 위 | 수 량 | 단 가 | 금 액 | 비 고
|  | 경 비 | 임 대 료 | 천 원 | 0.2294 | 19764 | 4533.8
노무비코드 | 1438 |  | 소 계 |  |  |  | 4533
L3 |  | 노무비 | 운 전 사 | 인 | 1 | 14455 | 14455 | 운전사(기계)
L0 |  |  | 조 수 | 인 | 0 | 0 | 0
L0 |  |  | 조 장 | 인 | 0 | 0 | 0
재료비코드 | 2438 |  | 소 계 |  |  |  | 14455
M2 |  | 재료비 | 주 연 료 | L | 17.4 | 1085 | 18879 | 경 유
|  |  | 잡 유 | % | 24 | 18879 | 4530.9
| 3438 |  | 소 계 |  |  |  | 23409
|  | 합 계 |  |  |  |  | 42397
중기번호 |  | 중 기 명 : |  | 발 전 기 |  | [125 kW]
439 |  | 중 기 가 격 : |  | 0 |  | 24600 | 천원
|  | 구 분 |  | 단 위 | 수 량 | 단 가 | 금 액 | 비 고
|  | 경 비 | 임 대 료 | 천 원 | 0.2294 | 24600 | 5643.2
노무비코드 | 1439 |  | 소 계 |  |  |  | 5643
L3 |  | 노무비 | 운 전 사 | 인 | 1 | 14455 | 14455 | 운전사(기계)
L0 |  |  | 조 수 | 인 | 0 | 0 | 0
L0 |  |  | 조 장 | 인 | 0 | 0 | 0
재료비코드 | 2439 |  | 소 계 |  |  |  | 14455
M2 |  | 재료비 | 주 연 료 | L | 19.4 | 1085 | 21049 | 경 유
|  |  | 잡 유 | % | 24 | 21049 | 5051.7
| 3439 |  | 소 계 |  |  |  | 26100
|  | 합 계 |  |  |  |  | 46198
중기번호 |  | 중 기 명 : |  | 발 전 기 |  | [150 kW]
440 |  | 중 기 가 격 : |  | 0 |  | 25250 | 천원
|  | 구 분 |  | 단 위 | 수 량 | 단 가 | 금 액 | 비 고
|  | 경 비 | 임 대 료 | 천 원 | 0.2294 | 25250 | 5792.3
노무비코드 | 1440 |  | 소 계 |  |  |  | 5792
L3 |  | 노무비 | 운 전 사 | 인 | 1 | 14455 | 14455 | 운전사(기계)
L0 |  |  | 조 수 | 인 | 0 | 0 | 0
L0 |  |  | 조 장 | 인 | 0 | 0 | 0
재료비코드 | 2440 |  | 소 계 |  |  |  | 14455
M2 |  | 재료비 | 주 연 료 | L | 23 | 1085 | 24955 | 경 유
|  |  | 잡 유 | % | 24 | 24955 | 5989.2
| 3440 |  | 소 계 |  |  |  | 30944
|  | 합 계 |  |  |  |  | 51191
중기번호 |  | 중 기 명 : |  | 발 전 기 |  | [200 kW]
441 |  | 중 기 가 격 : |  | 0 |  | 33116 | 천원
|  | 구 분 |  | 단 위 | 수 량 | 단 가 | 금 액 | 비 고
|  | 경 비 | 임 대 료 | 천 원 | 0.2294 | 33116 | 7596.8
노무비코드 | 1441 |  | 소 계 |  |  |  | 7596
L3 |  | 노무비 | 운 전 사 | 인 | 1 | 14455 | 14455 | 운전사(기계)
L0 |  |  | 조 수 | 인 | 0 | 0 | 0
L0 |  |  | 조 장 | 인 | 0 | 0 | 0
재료비코드 | 2441 |  | 소 계 |  |  |  | 14455
M2 |  | 재료비 | 주 연 료 | L | 30.6 | 1085 | 33201 | 경 유
|  |  | 잡 유 | % | 24 | 33201 | 7968.2
| 3441 |  | 소 계 |  |  |  | 41169
|  | 합 계 |  |  |  |  | 63220
중기번호 |  | 중 기 명 : |  | 발 전 기 |  | [250 kW]
442 |  | 중 기 가 격 : |  | 0 |  | 42566 | 천원
|  | 구 분 |  | 단 위 | 수 량 | 단 가 | 금 액 | 비 고
|  | 경 비 | 임 대 료 | 천 원 | 0.2294 | 42566 | 9764.6
노무비코드 | 1442 |  | 소 계 |  |  |  | 9764
L3 |  | 노무비 | 운 전 사 | 인 | 1 | 14455 | 14455 | 운전사(기계)
L0 |  |  | 조 수 | 인 | 0 | 0 | 0
L0 |  |  | 조 장 | 인 | 0 | 0 | 0
재료비코드 | 2442 |  | 소 계 |  |  |  | 14455
M2 |  | 재료비 | 주 연 료 | L | 38.3 | 1085 | 41555.5 | 경 유
|  |  | 잡 유 | % | 24 | 41555.5 | 9973.3
| 3442 |  | 소 계 |  |  |  | 51528
|  | 합 계 |  |  |  |  | 75747
중기번호 |  | 중 기 명 : |  | 발 전 기 |  | [350 kW]
443 |  | 중 기 가 격 : |  | 0 |  | 51994 | 천원
|  | 구 분 |  | 단 위 | 수 량 | 단 가 | 금 액 | 비 고
|  | 경 비 | 임 대 료 | 천 원 | 0.2294 | 51994 | 11927.4
노무비코드 | 1443 |  | 소 계 |  |  |  | 11927
L3 |  | 노무비 | 운 전 사 | 인 | 1 | 14455 | 14455 | 운전사(기계)
L0 |  |  | 조 수 | 인 | 0 | 0 | 0
L0 |  |  | 조 장 | 인 | 0 | 0 | 0
재료비코드 | 2443 |  | 소 계 |  |  |  | 14455
M2 |  | 재료비 | 주 연 료 | L | 53.6 | 1085 | 58156 | 경 유
|  |  | 잡 유 | % | 24 | 58156 | 13957.4
| 3443 |  | 소 계 |  |  |  | 72113
|  | 합 계 |  |  |  |  | 98495
중기번호 |  | 중 기 명 : |  | 발 전 기 |  | [450 kW]
444 |  | 중 기 가 격 : |  | 0 |  | 76673 | 천원
|  | 구 분 |  | 단 위 | 수 량 | 단 가 | 금 액 | 비 고
|  | 경 비 | 임 대 료 | 천 원 | 0.2294 | 76673 | 17588.7
노무비코드 | 1444 |  | 소 계 |  |  |  | 17588
L3 |  | 노무비 | 운 전 사 | 인 | 1 | 14455 | 14455 | 운전사(기계)
L0 |  |  | 조 수 | 인 | 0 | 0 | 0
L0 |  |  | 조 장 | 인 | 0 | 0 | 0
재료비코드 | 2444 |  | 소 계 |  |  |  | 14455
M2 |  | 재료비 | 주 연 료 | L | 68.9 | 1085 | 74756.5 | 경 유
|  |  | 잡 유 | % | 24 | 74756.5 | 17941.5
| 3444 |  | 소 계 |  |  |  | 92698
|  | 합 계 |  |  |  |  | 124741
중기번호 |  | 중 기 명 : |  | 발 전 기 |  | [500 kW]
445 |  | 중 기 가 격 : |  | 0 |  | 84096 | 천원
|  | 구 분 |  | 단 위 | 수 량 | 단 가 | 금 액 | 비 고
|  | 경 비 | 임 대 료 | 천 원 | 0.2294 | 84096 | 19291.6
노무비코드 | 1445 |  | 소 계 |  |  |  | 19291
L3 |  | 노무비 | 운 전 사 | 인 | 1 | 14455 | 14455 | 운전사(기계)
L0 |  |  | 조 수 | 인 | 0 | 0 | 0
L0 |  |  | 조 장 | 인 | 0 | 0 | 0
재료비코드 | 2445 |  | 소 계 |  |  |  | 14455
M2 |  | 재료비 | 주 연 료 | L | 76.6 | 1085 | 83111 | 경 유
|  |  | 잡 유 | % | 24 | 83111 | 19946.6
| 3445 |  | 소 계 |  |  |  | 103057
|  | 합 계 |  |  |  |  | 136803
중기번호 |  | 중 기 명 : |  | 발 전 기 |  | [700 kW]
446 |  | 중 기 가 격 : |  | 0 |  | 130485 | 천원
|  | 구 분 |  | 단 위 | 수 량 | 단 가 | 금 액 | 비 고
|  | 경 비 | 임 대 료 | 천 원 | 0.2294 | 130485 | 29933.2
노무비코드 | 1446 |  | 소 계 |  |  |  | 29933
L3 |  | 노무비 | 운 전 사 | 인 | 1 | 14455 | 14455 | 운전사(기계)
L0 |  |  | 조 수 | 인 | 0 | 0 | 0
L0 |  |  | 조 장 | 인 | 0 | 0 | 0
재료비코드 | 2446 |  | 소 계 |  |  |  | 14455
M2 |  | 재료비 | 주 연 료 | L | 107.3 | 1085 | 116420.5 | 경 유
|  |  | 잡 유 | % | 24 | 116420.5 | 27940.9
| 3446 |  | 소 계 |  |  |  | 144361
|  | 합 계 |  |  |  |  | 188749
중기번호 |  | 중 기 명 : |  | 용 접 기 |  | [교류 200 Amp]
447 |  | 중 기 가 격 : |  | 0 |  | 315 | 천원
|  | 구 분 |  | 단 위 | 수 량 | 단 가 | 금 액 | 비 고
|  | 경 비 | 임 대 료 | 천 원 | 0.2294 | 315 | 72.2
노무비코드 | 1447 |  | 소 계 |  |  |  | 72
L0 |  | 노무비 | 운 전 사 | 인 | 0 | 0 | 0
L0 |  |  | 조 수 | 인 | 0 | 0 | 0
L0 |  |  | 조 장 | 인 | 0 | 0 | 0
재료비코드 | 2447 |  | 소 계 |  |  |  | 0
M0 |  | 재료비 | 주 연 료 | L | 0 | 0 | 0 | 0
|  |  | 잡 유 | % | 0 | 0 | 0
| 3447 |  | 소 계 |  |  |  | 0
|  | 합 계 |  |  |  |  | 72
중기번호 |  | 중 기 명 : |  | 용 접 기 |  | [교류 300 Amp]
448 |  | 중 기 가 격 : |  | 0 |  | 413 | 천원
|  | 구 분 |  | 단 위 | 수 량 | 단 가 | 금 액 | 비 고
|  | 경 비 | 임 대 료 | 천 원 | 0.2294 | 413 | 94.7
노무비코드 | 1448 |  | 소 계 |  |  |  | 94
L0 |  | 노무비 | 운 전 사 | 인 | 0 | 0 | 0
L0 |  |  | 조 수 | 인 | 0 | 0 | 0
L0 |  |  | 조 장 | 인 | 0 | 0 | 0
재료비코드 | 2448 |  | 소 계 |  |  |  | 0
M0 |  | 재료비 | 주 연 료 | L | 0 | 0 | 0 | 0
|  |  | 잡 유 | % | 0 | 0 | 0
| 3448 |  | 소 계 |  |  |  | 0
|  | 합 계 |  |  |  |  | 94
중기번호 |  | 중 기 명 : |  | 용 접 기 |  | [교류 400 Amp]
449 |  | 중 기 가 격 : |  | 0 |  | 464 | 천원
|  | 구 분 |  | 단 위 | 수 량 | 단 가 | 금 액 | 비 고
|  | 경 비 | 임 대 료 | 천 원 | 0.2294 | 464 | 106.4
노무비코드 | 1449 |  | 소 계 |  |  |  | 106
L0 |  | 노무비 | 운 전 사 | 인 | 0 | 0 | 0
L0 |  |  | 조 수 | 인 | 0 | 0 | 0
L0 |  |  | 조 장 | 인 | 0 | 0 | 0
재료비코드 | 2449 |  | 소 계 |  |  |  | 0
M0 |  | 재료비 | 주 연 료 | L | 0 | 0 | 0 | 0
|  |  | 잡 유 | % | 0 | 0 | 0
| 3449 |  | 소 계 |  |  |  | 0
|  | 합 계 |  |  |  |  | 106
중기번호 |  | 중 기 명 : |  | 용 접 기 |  | [교류 500 Amp]
450 |  | 중 기 가 격 : |  | 0 |  | 544 | 천원
|  | 구 분 |  | 단 위 | 수 량 | 단 가 | 금 액 | 비 고
|  | 경 비 | 임 대 료 | 천 원 | 0.2294 | 544 | 124.7
노무비코드 | 1450 |  | 소 계 |  |  |  | 124
L0 |  | 노무비 | 운 전 사 | 인 | 0 | 0 | 0
L0 |  |  | 조 수 | 인 | 0 | 0 | 0
L0 |  |  | 조 장 | 인 | 0 | 0 | 0
재료비코드 | 2450 |  | 소 계 |  |  |  | 0
M0 |  | 재료비 | 주 연 료 | L | 0 | 0 | 0 | 0
|  |  | 잡 유 | % | 0 | 0 | 0
| 3450 |  | 소 계 |  |  |  | 0
|  | 합 계 |  |  |  |  | 124
중기번호 |  | 중 기 명 : |  | 용 접 기 |  | [직류 200 Amp]
451 |  | 중 기 가 격 : |  | 0 |  | 1260 | 천원
|  | 구 분 |  | 단 위 | 수 량 | 단 가 | 금 액 | 비 고
|  | 경 비 | 임 대 료 | 천 원 | 0.2294 | 1260 | 289
노무비코드 | 1451 |  | 소 계 |  |  |  | 289
L0 |  | 노무비 | 운 전 사 | 인 | 0 | 0 | 0
L0 |  |  | 조 수 | 인 | 0 | 0 | 0
L0 |  |  | 조 장 | 인 | 0 | 0 | 0
재료비코드 | 2451 |  | 소 계 |  |  |  | 0
M0 |  | 재료비 | 주 연 료 | L | 0 | 0 | 0 | 0
|  |  | 잡 유 | % | 0 | 0 | 0
| 3451 |  | 소 계 |  |  |  | 0
|  | 합 계 |  |  |  |  | 289
중기번호 |  | 중 기 명 : |  | 용 접 기 |  | [직류 300 Amp]
452 |  | 중 기 가 격 : |  | 0 |  | 1449 | 천원
|  | 구 분 |  | 단 위 | 수 량 | 단 가 | 금 액 | 비 고
|  | 경 비 | 임 대 료 | 천 원 | 0.2294 | 1449 | 332.4
노무비코드 | 1452 |  | 소 계 |  |  |  | 332
L0 |  | 노무비 | 운 전 사 | 인 | 0 | 0 | 0
L0 |  |  | 조 수 | 인 | 0 | 0 | 0
L0 |  |  | 조 장 | 인 | 0 | 0 | 0
재료비코드 | 2452 |  | 소 계 |  |  |  | 0
M0 |  | 재료비 | 주 연 료 | L | 0 | 0 | 0 | 0
|  |  | 잡 유 | % | 0 | 0 | 0
| 3452 |  | 소 계 |  |  |  | 0
|  | 합 계 |  |  |  |  | 332
중기번호 |  | 중 기 명 : |  | 용 접 기 |  | [직류 400 Amp]
453 |  | 중 기 가 격 : |  | 0 |  | 1890 | 천원
|  | 구 분 |  | 단 위 | 수 량 | 단 가 | 금 액 | 비 고
|  | 경 비 | 임 대 료 | 천 원 | 0.2294 | 1890 | 433.5
노무비코드 | 1453 |  | 소 계 |  |  |  | 433
L0 |  | 노무비 | 운 전 사 | 인 | 0 | 0 | 0
L0 |  |  | 조 수 | 인 | 0 | 0 | 0
L0 |  |  | 조 장 | 인 | 0 | 0 | 0
재료비코드 | 2453 |  | 소 계 |  |  |  | 0
M0 |  | 재료비 | 주 연 료 | L | 0 | 0 | 0 | 0
|  |  | 잡 유 | % | 0 | 0 | 0
| 3453 |  | 소 계 |  |  |  | 0
|  | 합 계 |  |  |  |  | 433
중기번호 |  | 중 기 명 : |  | 융 착 기 |  | [20~75 mm]
454 |  | 중 기 가 격 : |  | 0 |  | 2898 | 천원
|  | 구 분 |  | 단 위 | 수 량 | 단 가 | 금 액 | 비 고
|  | 경 비 | 임 대 료 | 천 원 | 0.2294 | 2898 | 664.8
노무비코드 | 1454 |  | 소 계 |  |  |  | 664
L0 |  | 노무비 | 운 전 사 | 인 | 0 | 0 | 0
L0 |  |  | 조 수 | 인 | 0 | 0 | 0
L0 |  |  | 조 장 | 인 | 0 | 0 | 0
재료비코드 | 2454 |  | 소 계 |  |  |  | 0
M0 |  | 재료비 | 주 연 료 | L | 0 | 0 | 0 | 0
|  |  | 잡 유 | % | 0 | 0 | 0
| 3454 |  | 소 계 |  |  |  | 0
|  | 합 계 |  |  |  |  | 664
중기번호 |  | 중 기 명 : |  | 융 착 기 |  | [100~150 mm]
455 |  | 중 기 가 격 : |  | 0 |  | 4410 | 천원
|  | 구 분 |  | 단 위 | 수 량 | 단 가 | 금 액 | 비 고
|  | 경 비 | 임 대 료 | 천 원 | 0.2294 | 4410 | 1011.6
노무비코드 | 1455 |  | 소 계 |  |  |  | 1011
L0 |  | 노무비 | 운 전 사 | 인 | 0 | 0 | 0
L0 |  |  | 조 수 | 인 | 0 | 0 | 0
L0 |  |  | 조 장 | 인 | 0 | 0 | 0
재료비코드 | 2455 |  | 소 계 |  |  |  | 0
M0 |  | 재료비 | 주 연 료 | L | 0 | 0 | 0 | 0
|  |  | 잡 유 | % | 0 | 0 | 0
| 3455 |  | 소 계 |  |  |  | 0
|  | 합 계 |  |  |  |  | 1011
중기번호 |  | 중 기 명 : |  | 융 착 기 |  | [200~300 mm]
456 |  | 중 기 가 격 : |  | 0 |  | 6048 | 천원
|  | 구 분 |  | 단 위 | 수 량 | 단 가 | 금 액 | 비 고
|  | 경 비 | 임 대 료 | 천 원 | 0.2294 | 6048 | 1387.4
노무비코드 | 1456 |  | 소 계 |  |  |  | 1387
L0 |  | 노무비 | 운 전 사 | 인 | 0 | 0 | 0
L0 |  |  | 조 수 | 인 | 0 | 0 | 0
L0 |  |  | 조 장 | 인 | 0 | 0 | 0
재료비코드 | 2456 |  | 소 계 |  |  |  | 0
M0 |  | 재료비 | 주 연 료 | L | 0 | 0 | 0 | 0
|  |  | 잡 유 | % | 0 | 0 | 0
| 3456 |  | 소 계 |  |  |  | 0
|  | 합 계 |  |  |  |  | 1387
중기번호 |  | 중 기 명 : |  | 융 착 기 |  | [350~400 mm]
457 |  | 중 기 가 격 : |  | 0 |  | 8190 | 천원
|  | 구 분 |  | 단 위 | 수 량 | 단 가 | 금 액 | 비 고
|  | 경 비 | 임 대 료 | 천 원 | 0.2294 | 8190 | 1878.7
노무비코드 | 1457 |  | 소 계 |  |  |  | 1878
L0 |  | 노무비 | 운 전 사 | 인 | 0 | 0 | 0
L0 |  |  | 조 수 | 인 | 0 | 0 | 0
L0 |  |  | 조 장 | 인 | 0 | 0 | 0
재료비코드 | 2457 |  | 소 계 |  |  |  | 0
M0 |  | 재료비 | 주 연 료 | L | 0 | 0 | 0 | 0
|  |  | 잡 유 | % | 0 | 0 | 0
| 3457 |  | 소 계 |  |  |  | 0
|  | 합 계 |  |  |  |  | 1878
중기번호 |  | 중 기 명 : |  | 융 착 기 |  | [450~600 mm]
458 |  | 중 기 가 격 : |  | 0 |  | 10458 | 천원
|  | 구 분 |  | 단 위 | 수 량 | 단 가 | 금 액 | 비 고
|  | 경 비 | 임 대 료 | 천 원 | 0.2294 | 10458 | 2399
노무비코드 | 1458 |  | 소 계 |  |  |  | 2399
L0 |  | 노무비 | 운 전 사 | 인 | 0 | 0 | 0
L0 |  |  | 조 수 | 인 | 0 | 0 | 0
L0 |  |  | 조 장 | 인 | 0 | 0 | 0
재료비코드 | 2458 |  | 소 계 |  |  |  | 0
M0 |  | 재료비 | 주 연 료 | L | 0 | 0 | 0 | 0
|  |  | 잡 유 | % | 0 | 0 | 0
| 3458 |  | 소 계 |  |  |  | 0
|  | 합 계 |  |  |  |  | 2399
중기번호 |  | 중 기 명 : |  | 융 착 기 |  | [700~900 mm]
459 |  | 중 기 가 격 : |  | 0 |  | 27600 | 천원
|  | 구 분 |  | 단 위 | 수 량 | 단 가 | 금 액 | 비 고
|  | 경 비 | 임 대 료 | 천 원 | 0.2294 | 27600 | 6331.4
노무비코드 | 1459 |  | 소 계 |  |  |  | 6331
L0 |  | 노무비 | 운 전 사 | 인 | 0 | 0 | 0
L0 |  |  | 조 수 | 인 | 0 | 0 | 0
L0 |  |  | 조 장 | 인 | 0 | 0 | 0
재료비코드 | 2459 |  | 소 계 |  |  |  | 0
M0 |  | 재료비 | 주 연 료 | L | 0 | 0 | 0 | 0
|  |  | 잡 유 | % | 0 | 0 | 0
| 3459 |  | 소 계 |  |  |  | 0
|  | 합 계 |  |  |  |  | 6331
중기번호 |  | 중 기 명 : |  | 알곤용접기 |  | [300Amp]
460 |  | 중 기 가 격 : |  | 0 |  | 1630 | 천원
|  | 구 분 |  | 단 위 | 수 량 | 단 가 | 금 액 | 비 고
|  | 경 비 | 임 대 료 | 천 원 | 0.2294 | 1630 | 373.9
노무비코드 | 1460 |  | 소 계 |  |  |  | 373
L0 |  | 노무비 | 운 전 사 | 인 | 0 | 0 | 0
L0 |  |  | 조 수 | 인 | 0 | 0 | 0
L0 |  |  | 조 장 | 인 | 0 | 0 | 0
재료비코드 | 2460 |  | 소 계 |  |  |  | 0
M0 |  | 재료비 | 주 연 료 | L | 0 | 0 | 0 | 0
|  |  | 잡 유 | % | 0 | 0 | 0
| 3460 |  | 소 계 |  |  |  | 0
|  | 합 계 |  |  |  |  | 373
중기번호 |  | 중 기 명 : |  | 주철관절단기 |  | [5.08 ~ 15.24cm]
461 |  | 중 기 가 격 : |  | 0 |  | 427 | 천원
|  | 구 분 |  | 단 위 | 수 량 | 단 가 | 금 액 | 비 고
|  | 경 비 | 임 대 료 | 천 원 | 0.6044 | 427 | 258
노무비코드 | 1461 |  | 소 계 |  |  |  | 258
L0 |  | 노무비 | 운 전 사 | 인 | 0 | 0 | 0
L0 |  |  | 조 수 | 인 | 0 | 0 | 0
L0 |  |  | 조 장 | 인 | 0 | 0 | 0
재료비코드 | 2461 |  | 소 계 |  |  |  | 0
M0 |  | 재료비 | 주 연 료 | L | 0 | 0 | 0 | 0
|  |  | 잡 유 | % | 0 | 0 | 0
| 3461 |  | 소 계 |  |  |  | 0
|  | 합 계 |  |  |  |  | 258
중기번호 |  | 중 기 명 : |  | 프라즈마절단기 |  | [100 Amp]
462 |  | 중 기 가 격 : |  | 0 |  | 3100 | 천원
|  | 구 분 |  | 단 위 | 수 량 | 단 가 | 금 액 | 비 고
|  | 경 비 | 임 대 료 | 천 원 | 0.2294 | 3100 | 711.1
노무비코드 | 1462 |  | 소 계 |  |  |  | 711
L0 |  | 노무비 | 운 전 사 | 인 | 0 | 0 | 0
L0 |  |  | 조 수 | 인 | 0 | 0 | 0
L0 |  |  | 조 장 | 인 | 0 | 0 | 0
재료비코드 | 2462 |  | 소 계 |  |  |  | 0
M0 |  | 재료비 | 주 연 료 | L | 0 | 0 | 0 | 0
|  |  | 잡 유 | % | 0 | 0 | 0
| 3462 |  | 소 계 |  |  |  | 0
|  | 합 계 |  |  |  |  | 711
중기번호 |  | 중 기 명 : |  | 건설용펌프 |  | [자흡식 50mm, 1.49mmX20mm]
463 |  | 중 기 가 격 : |  | 0 |  | 202 | 천원
|  | 구 분 |  | 단 위 | 수 량 | 단 가 | 금 액 | 비 고
|  | 경 비 | 임 대 료 | 천 원 | 0.2686 | 202 | 54.2
노무비코드 | 1463 |  | 소 계 |  |  |  | 54
L0 |  | 노무비 | 운 전 사 | 인 | 0 | 0 | 0
L0 |  |  | 조 수 | 인 | 0 | 0 | 0
L0 |  |  | 조 장 | 인 | 0 | 0 | 0
재료비코드 | 2463 |  | 소 계 |  |  |  | 0
M0 |  | 재료비 | 주 연 료 | L | 0 | 0 | 0 | 0
|  |  | 잡 유 | % | 0 | 0 | 0
| 3463 |  | 소 계 |  |  |  | 0
|  | 합 계 |  |  |  |  | 54
중기번호 |  | 중 기 명 : |  | 건설용펌프 |  | [자흡식 80mm, 3.73mmX15mm]
464 |  | 중 기 가 격 : |  | 0 |  | 252 | 천원
|  | 구 분 |  | 단 위 | 수 량 | 단 가 | 금 액 | 비 고
|  | 경 비 | 임 대 료 | 천 원 | 0.2686 | 252 | 67.6
노무비코드 | 1464 |  | 소 계 |  |  |  | 67
L0 |  | 노무비 | 운 전 사 | 인 | 0 | 0 | 0
L0 |  |  | 조 수 | 인 | 0 | 0 | 0
L0 |  |  | 조 장 | 인 | 0 | 0 | 0
재료비코드 | 2464 |  | 소 계 |  |  |  | 0
M0 |  | 재료비 | 주 연 료 | L | 0 | 0 | 0 | 0
|  |  | 잡 유 | % | 0 | 0 | 0
| 3464 |  | 소 계 |  |  |  | 0
|  | 합 계 |  |  |  |  | 67
중기번호 |  | 중 기 명 : |  | 건설용펌프 |  | [자흡식 100mm, 3.73mmX20mm]
465 |  | 중 기 가 격 : |  | 0 |  | 290 | 천원
|  | 구 분 |  | 단 위 | 수 량 | 단 가 | 금 액 | 비 고
|  | 경 비 | 임 대 료 | 천 원 | 0.2686 | 290 | 77.8
노무비코드 | 1465 |  | 소 계 |  |  |  | 77
L0 |  | 노무비 | 운 전 사 | 인 | 0 | 0 | 0
L0 |  |  | 조 수 | 인 | 0 | 0 | 0
L0 |  |  | 조 장 | 인 | 0 | 0 | 0
재료비코드 | 2465 |  | 소 계 |  |  |  | 0
M0 |  | 재료비 | 주 연 료 | L | 0 | 0 | 0 | 0
|  |  | 잡 유 | % | 0 | 0 | 0
| 3465 |  | 소 계 |  |  |  | 0
|  | 합 계 |  |  |  |  | 77
중기번호 |  | 중 기 명 : |  | 건설용펌프 |  | [자흡식 125mm, 11.19mmX20mm]
466 |  | 중 기 가 격 : |  | 0 |  | 696 | 천원
|  | 구 분 |  | 단 위 | 수 량 | 단 가 | 금 액 | 비 고
|  | 경 비 | 임 대 료 | 천 원 | 0.2686 | 696 | 186.9
노무비코드 | 1466 |  | 소 계 |  |  |  | 186
L0 |  | 노무비 | 운 전 사 | 인 | 0 | 0 | 0
L0 |  |  | 조 수 | 인 | 0 | 0 | 0
L0 |  |  | 조 장 | 인 | 0 | 0 | 0
재료비코드 | 2466 |  | 소 계 |  |  |  | 0
M0 |  | 재료비 | 주 연 료 | L | 0 | 0 | 0 | 0
|  |  | 잡 유 | % | 0 | 0 | 0
| 3466 |  | 소 계 |  |  |  | 0
|  | 합 계 |  |  |  |  | 186
중기번호 |  | 중 기 명 : |  | 건설용펌프 |  | [자흡식 150mm, 14.92mmX20mm]
467 |  | 중 기 가 격 : |  | 0 |  | 912 | 천원
|  | 구 분 |  | 단 위 | 수 량 | 단 가 | 금 액 | 비 고
|  | 경 비 | 임 대 료 | 천 원 | 0.2686 | 912 | 244.9
노무비코드 | 1467 |  | 소 계 |  |  |  | 244
L0 |  | 노무비 | 운 전 사 | 인 | 0 | 0 | 0
L0 |  |  | 조 수 | 인 | 0 | 0 | 0
L0 |  |  | 조 장 | 인 | 0 | 0 | 0
재료비코드 | 2467 |  | 소 계 |  |  |  | 0
M0 |  | 재료비 | 주 연 료 | L | 0 | 0 | 0 | 0
|  |  | 잡 유 | % | 0 | 0 | 0
| 3467 |  | 소 계 |  |  |  | 0
|  | 합 계 |  |  |  |  | 244
중기번호 |  | 중 기 명 : |  | 수중모터펌프 |  | [80mm]
468 |  | 중 기 가 격 : |  | 0 |  | 706 | 천원
|  | 구 분 |  | 단 위 | 수 량 | 단 가 | 금 액 | 비 고
|  | 경 비 | 임 대 료 | 천 원 | 0.37 | 706 | 261.2
노무비코드 | 1468 |  | 소 계 |  |  |  | 261
L0 |  | 노무비 | 운 전 사 | 인 | 0 | 0 | 0
L0 |  |  | 조 수 | 인 | 0 | 0 | 0
L0 |  |  | 조 장 | 인 | 0 | 0 | 0
재료비코드 | 2468 |  | 소 계 |  |  |  | 0
M0 |  | 재료비 | 주 연 료 | L | 0 | 0 | 0 | 0
|  |  | 잡 유 | % | 0 | 0 | 0
| 3468 |  | 소 계 |  |  |  | 0
|  | 합 계 |  |  |  |  | 261
중기번호 |  | 중 기 명 : |  | 수중모터펌프 |  | [100mm]
469 |  | 중 기 가 격 : |  | 0 |  | 819 | 천원
|  | 구 분 |  | 단 위 | 수 량 | 단 가 | 금 액 | 비 고
|  | 경 비 | 임 대 료 | 천 원 | 0.37 | 819 | 303
노무비코드 | 1469 |  | 소 계 |  |  |  | 303
L0 |  | 노무비 | 운 전 사 | 인 | 0 | 0 | 0
L0 |  |  | 조 수 | 인 | 0 | 0 | 0
L0 |  |  | 조 장 | 인 | 0 | 0 | 0
재료비코드 | 2469 |  | 소 계 |  |  |  | 0
M0 |  | 재료비 | 주 연 료 | L | 0 | 0 | 0 | 0
|  |  | 잡 유 | % | 0 | 0 | 0
| 3469 |  | 소 계 |  |  |  | 0
|  | 합 계 |  |  |  |  | 303
중기번호 |  | 중 기 명 : |  | 수중모터펌프 |  | [150mm]
470 |  | 중 기 가 격 : |  | 0 |  | 1424 | 천원
|  | 구 분 |  | 단 위 | 수 량 | 단 가 | 금 액 | 비 고
|  | 경 비 | 임 대 료 | 천 원 | 0.37 | 1424 | 526.8
노무비코드 | 1470 |  | 소 계 |  |  |  | 526
L0 |  | 노무비 | 운 전 사 | 인 | 0 | 0 | 0
L0 |  |  | 조 수 | 인 | 0 | 0 | 0
L0 |  |  | 조 장 | 인 | 0 | 0 | 0
재료비코드 | 2470 |  | 소 계 |  |  |  | 0
M0 |  | 재료비 | 주 연 료 | L | 0 | 0 | 0 | 0
|  |  | 잡 유 | % | 0 | 0 | 0
| 3470 |  | 소 계 |  |  |  | 0
|  | 합 계 |  |  |  |  | 526
중기번호 |  | 중 기 명 : |  | 취 부 기 |  | [녹생토 11.94KW]
471 |  | 중 기 가 격 : |  | 0 |  | 37246 | 천원
|  | 구 분 |  | 단 위 | 수 량 | 단 가 | 금 액 | 비 고
|  | 경 비 | 임 대 료 | 천 원 | 0.4288 | 37246 | 15971
노무비코드 | 1471 |  | 소 계 |  |  |  | 15971
L0 |  | 노무비 | 운 전 사 | 인 | 0 | 0 | 0
L0 |  |  | 조 수 | 인 | 0 | 0 | 0
L0 |  |  | 조 장 | 인 | 0 | 0 | 0
재료비코드 | 2471 |  | 소 계 |  |  |  | 0
M0 |  | 재료비 | 주 연 료 | L | 0 | 0 | 0 | 0
|  |  | 잡 유 | % | 0 | 0 | 0
| 3471 |  | 소 계 |  |  |  | 0
|  | 합 계 |  |  |  |  | 15971
중기번호 |  | 중 기 명 : |  | 취 부 기 |  | [녹생토 18.65KW]
472 |  | 중 기 가 격 : |  | 0 |  | 58240 | 천원
|  | 구 분 |  | 단 위 | 수 량 | 단 가 | 금 액 | 비 고
|  | 경 비 | 임 대 료 | 천 원 | 0.4288 | 58240 | 24973.3
노무비코드 | 1472 |  | 소 계 |  |  |  | 24973
L0 |  | 노무비 | 운 전 사 | 인 | 0 | 0 | 0
L0 |  |  | 조 수 | 인 | 0 | 0 | 0
L0 |  |  | 조 장 | 인 | 0 | 0 | 0
재료비코드 | 2472 |  | 소 계 |  |  |  | 0
M0 |  | 재료비 | 주 연 료 | L | 0 | 0 | 0 | 0
|  |  | 잡 유 | % | 0 | 0 | 0
| 3472 |  | 소 계 |  |  |  | 0
|  | 합 계 |  |  |  |  | 24973
중기번호 |  | 중 기 명 : |  | 실사출기 |  | [4 노즐]
473 |  | 중 기 가 격 : |  | 13757 |  | 17299 | 천원
|  | 구 분 |  | 단 위 | 수 량 | 단 가 | 금 액 | 비 고
|  | 경 비 | 임 대 료 | 천 원 | 0.4288 | 17299 | 7417.8
노무비코드 | 1473 |  | 소 계 |  |  |  | 7417
L0 |  | 노무비 | 운 전 사 | 인 | 0 | 0 | 0
L0 |  |  | 조 수 | 인 | 0 | 0 | 0
L0 |  |  | 조 장 | 인 | 0 | 0 | 0
재료비코드 | 2473 |  | 소 계 |  |  |  | 0
M0 |  | 재료비 | 주 연 료 | L | 0 | 0 | 0 | 0
|  |  | 잡 유 | % | 0 | 0 | 0
| 3473 |  | 소 계 |  |  |  | 0
|  | 합 계 |  |  |  |  | 7417
중기번호 |  | 중 기 명 : |  | 엔 진 |  | [가솔린 1.87KW]
474 |  | 중 기 가 격 : |  | 0 |  | 158 | 천원
|  | 구 분 |  | 단 위 | 수 량 | 단 가 | 금 액 | 비 고
|  | 경 비 | 임 대 료 | 천 원 | 0.2731 | 158 | 43.1
노무비코드 | 1474 |  | 소 계 |  |  |  | 43
L0 |  | 노무비 | 운 전 사 | 인 | 0 | 0 | 0
L0 |  |  | 조 수 | 인 | 0 | 0 | 0
L0 |  |  | 조 장 | 인 | 0 | 0 | 0
재료비코드 | 2474 |  | 소 계 |  |  |  | 0
M1 |  | 재료비 | 주 연 료 | L | 0.5 | 1114 | 557 | 휘 발 유
|  |  | 잡 유 | % | 20 | 557 | 111.4
| 3474 |  | 소 계 |  |  |  | 668
|  | 합 계 |  |  |  |  | 711
중기번호 |  | 중 기 명 : |  | 엔 진 |  | [가솔린 2.24KW]
475 |  | 중 기 가 격 : |  | 0 |  | 175 | 천원
|  | 구 분 |  | 단 위 | 수 량 | 단 가 | 금 액 | 비 고
|  | 경 비 | 임 대 료 | 천 원 | 0.2731 | 175 | 47.7
노무비코드 | 1475 |  | 소 계 |  |  |  | 47
L0 |  | 노무비 | 운 전 사 | 인 | 0 | 0 | 0
L0 |  |  | 조 수 | 인 | 0 | 0 | 0
L0 |  |  | 조 장 | 인 | 0 | 0 | 0
재료비코드 | 2475 |  | 소 계 |  |  |  | 0
M1 |  | 재료비 | 주 연 료 | L | 0.6 | 1114 | 668.4 | 휘 발 유
|  |  | 잡 유 | % | 20 | 668.4 | 133.6
| 3475 |  | 소 계 |  |  |  | 802
|  | 합 계 |  |  |  |  | 849
중기번호 |  | 중 기 명 : |  | 엔 진 |  | [가솔린 2.98KW]
476 |  | 중 기 가 격 : |  | 0 |  | 231 | 천원
|  | 구 분 |  | 단 위 | 수 량 | 단 가 | 금 액 | 비 고
|  | 경 비 | 임 대 료 | 천 원 | 0.2731 | 231 | 63
노무비코드 | 1476 |  | 소 계 |  |  |  | 63
L0 |  | 노무비 | 운 전 사 | 인 | 0 | 0 | 0
L0 |  |  | 조 수 | 인 | 0 | 0 | 0
L0 |  |  | 조 장 | 인 | 0 | 0 | 0
재료비코드 | 2476 |  | 소 계 |  |  |  | 0
M1 |  | 재료비 | 주 연 료 | L | 0.8 | 1114 | 891.2 | 휘 발 유
|  |  | 잡 유 | % | 20 | 891.2 | 178.2
| 3476 |  | 소 계 |  |  |  | 1069
|  | 합 계 |  |  |  |  | 1132
중기번호 |  | 중 기 명 : |  | 엔 진 |  | [가솔린 3.36KW]
477 |  | 중 기 가 격 : |  | 0 |  | 288 | 천원
|  | 구 분 |  | 단 위 | 수 량 | 단 가 | 금 액 | 비 고
|  | 경 비 | 임 대 료 | 천 원 | 0.2731 | 288 | 78.6
노무비코드 | 1477 |  | 소 계 |  |  |  | 78
L0 |  | 노무비 | 운 전 사 | 인 | 0 | 0 | 0
L0 |  |  | 조 수 | 인 | 0 | 0 | 0
L0 |  |  | 조 장 | 인 | 0 | 0 | 0
재료비코드 | 2477 |  | 소 계 |  |  |  | 0
M1 |  | 재료비 | 주 연 료 | L | 0.9 | 1114 | 1002.6 | 휘 발 유
|  |  | 잡 유 | % | 20 | 1002.6 | 200.5
| 3477 |  | 소 계 |  |  |  | 1203
|  | 합 계 |  |  |  |  | 1281
중기번호 |  | 중 기 명 : |  | 엔 진 |  | [가솔린 5.22KW]
478 |  | 중 기 가 격 : |  | 0 |  | 407 | 천원
|  | 구 분 |  | 단 위 | 수 량 | 단 가 | 금 액 | 비 고
|  | 경 비 | 임 대 료 | 천 원 | 0.2731 | 407 | 111.1
노무비코드 | 1478 |  | 소 계 |  |  |  | 111
L0 |  | 노무비 | 운 전 사 | 인 | 0 | 0 | 0
L0 |  |  | 조 수 | 인 | 0 | 0 | 0
L0 |  |  | 조 장 | 인 | 0 | 0 | 0
재료비코드 | 2478 |  | 소 계 |  |  |  | 0
M1 |  | 재료비 | 주 연 료 | L | 1.4 | 1114 | 1559.6 | 휘 발 유
|  |  | 잡 유 | % | 20 | 1559.6 | 311.9
| 3478 |  | 소 계 |  |  |  | 1871
|  | 합 계 |  |  |  |  | 1982
중기번호 |  | 중 기 명 : |  | 엔 진 |  | [가솔린 8.95KW]
479 |  | 중 기 가 격 : |  | 0 |  | 991 | 천원
|  | 구 분 |  | 단 위 | 수 량 | 단 가 | 금 액 | 비 고
|  | 경 비 | 임 대 료 | 천 원 | 0.2731 | 991 | 270.6
노무비코드 | 1479 |  | 소 계 |  |  |  | 270
L0 |  | 노무비 | 운 전 사 | 인 | 0 | 0 | 0
L0 |  |  | 조 수 | 인 | 0 | 0 | 0
L0 |  |  | 조 장 | 인 | 0 | 0 | 0
재료비코드 | 2479 |  | 소 계 |  |  |  | 0
M1 |  | 재료비 | 주 연 료 | L | 2.4 | 1114 | 2673.6 | 휘 발 유
|  |  | 잡 유 | % | 20 | 2673.6 | 534.7
| 3479 |  | 소 계 |  |  |  | 3208
|  | 합 계 |  |  |  |  | 3478
중기번호 |  | 중 기 명 : |  | 엔 진 |  | [디젤 3.73KW]
480 |  | 중 기 가 격 : |  | 0 |  | 243 | 천원
|  | 구 분 |  | 단 위 | 수 량 | 단 가 | 금 액 | 비 고
|  | 경 비 | 임 대 료 | 천 원 | 0.2731 | 243 | 66.3
노무비코드 | 1480 |  | 소 계 |  |  |  | 66
L0 |  | 노무비 | 운 전 사 | 인 | 0 | 0 | 0
L0 |  |  | 조 수 | 인 | 0 | 0 | 0
L0 |  |  | 조 장 | 인 | 0 | 0 | 0
재료비코드 | 2480 |  | 소 계 |  |  |  | 0
M2 |  | 재료비 | 주 연 료 | L | 0.5 | 1085 | 542.5 | 경 유
|  |  | 잡 유 | % | 16 | 542.5 | 86.8
| 3480 |  | 소 계 |  |  |  | 629
|  | 합 계 |  |  |  |  | 695
중기번호 |  | 중 기 명 : |  | 엔 진 |  | [디젤 5.22KW]
481 |  | 중 기 가 격 : |  | 0 |  | 286 | 천원
|  | 구 분 |  | 단 위 | 수 량 | 단 가 | 금 액 | 비 고
|  | 경 비 | 임 대 료 | 천 원 | 0.2731 | 286 | 78.1
노무비코드 | 1481 |  | 소 계 |  |  |  | 78
L0 |  | 노무비 | 운 전 사 | 인 | 0 | 0 | 0
L0 |  |  | 조 수 | 인 | 0 | 0 | 0
L0 |  |  | 조 장 | 인 | 0 | 0 | 0
재료비코드 | 2481 |  | 소 계 |  |  |  | 0
M2 |  | 재료비 | 주 연 료 | L | 0.8 | 1085 | 868 | 경 유
|  |  | 잡 유 | % | 16 | 868 | 138.8
| 3481 |  | 소 계 |  |  |  | 1006
|  | 합 계 |  |  |  |  | 1084
중기번호 |  | 중 기 명 : |  | 엔 진 |  | [디젤 6.71KW]
482 |  | 중 기 가 격 : |  | 0 |  | 362 | 천원
|  | 구 분 |  | 단 위 | 수 량 | 단 가 | 금 액 | 비 고
|  | 경 비 | 임 대 료 | 천 원 | 0.2731 | 362 | 98.8
노무비코드 | 1482 |  | 소 계 |  |  |  | 98
L0 |  | 노무비 | 운 전 사 | 인 | 0 | 0 | 0
L0 |  |  | 조 수 | 인 | 0 | 0 | 0
L0 |  |  | 조 장 | 인 | 0 | 0 | 0
재료비코드 | 2482 |  | 소 계 |  |  |  | 0
M2 |  | 재료비 | 주 연 료 | L | 1 | 1085 | 1085 | 경 유
|  |  | 잡 유 | % | 16 | 1085 | 173.6
| 3482 |  | 소 계 |  |  |  | 1258
|  | 합 계 |  |  |  |  | 1356
중기번호 |  | 중 기 명 : |  | 엔 진 |  | [디젤 11.19KW]
483 |  | 중 기 가 격 : |  | 0 |  | 947 | 천원
|  | 구 분 |  | 단 위 | 수 량 | 단 가 | 금 액 | 비 고
|  | 경 비 | 임 대 료 | 천 원 | 0.2731 | 947 | 258.6
노무비코드 | 1483 |  | 소 계 |  |  |  | 258
L0 |  | 노무비 | 운 전 사 | 인 | 0 | 0 | 0
L0 |  |  | 조 수 | 인 | 0 | 0 | 0
L0 |  |  | 조 장 | 인 | 0 | 0 | 0
재료비코드 | 2483 |  | 소 계 |  |  |  | 0
M2 |  | 재료비 | 주 연 료 | L | 1.6 | 1085 | 1736 | 경 유
|  |  | 잡 유 | % | 16 | 1736 | 277.7
| 3483 |  | 소 계 |  |  |  | 2013
|  | 합 계 |  |  |  |  | 2271
중기번호 |  | 중 기 명 : |  | 엔 진 |  | [디젤 13.43KW]
484 |  | 중 기 가 격 : |  | 0 |  | 1922 | 천원
|  | 구 분 |  | 단 위 | 수 량 | 단 가 | 금 액 | 비 고
|  | 경 비 | 임 대 료 | 천 원 | 0.2731 | 1922 | 524.8
노무비코드 | 1484 |  | 소 계 |  |  |  | 524
L0 |  | 노무비 | 운 전 사 | 인 | 0 | 0 | 0
L0 |  |  | 조 수 | 인 | 0 | 0 | 0
L0 |  |  | 조 장 | 인 | 0 | 0 | 0
재료비코드 | 2484 |  | 소 계 |  |  |  | 0
M2 |  | 재료비 | 주 연 료 | L | 2 | 1085 | 2170 | 경 유
|  |  | 잡 유 | % | 16 | 2170 | 347.2
| 3484 |  | 소 계 |  |  |  | 2517
|  | 합 계 |  |  |  |  | 3041
중기번호 |  | 중 기 명 : |  | 엔 진 |  | [디젤 14.92KW]
485 |  | 중 기 가 격 : |  | 0 |  | 2573 | 천원
|  | 구 분 |  | 단 위 | 수 량 | 단 가 | 금 액 | 비 고
|  | 경 비 | 임 대 료 | 천 원 | 0.2731 | 2573 | 702.6
노무비코드 | 1485 |  | 소 계 |  |  |  | 702
L0 |  | 노무비 | 운 전 사 | 인 | 0 | 0 | 0
L0 |  |  | 조 수 | 인 | 0 | 0 | 0
L0 |  |  | 조 장 | 인 | 0 | 0 | 0
재료비코드 | 2485 |  | 소 계 |  |  |  | 0
M2 |  | 재료비 | 주 연 료 | L | 2.2 | 1085 | 2387 | 경 유
|  |  | 잡 유 | % | 16 | 2387 | 381.9
| 3485 |  | 소 계 |  |  |  | 2768
|  | 합 계 |  |  |  |  | 3470
중기번호 |  | 중 기 명 : |  | 엔 진 |  | [디젤 26.11KW]
486 |  | 중 기 가 격 : |  | 0 |  | 3000 | 천원
|  | 구 분 |  | 단 위 | 수 량 | 단 가 | 금 액 | 비 고
|  | 경 비 | 임 대 료 | 천 원 | 0.2731 | 3000 | 819.3
노무비코드 | 1486 |  | 소 계 |  |  |  | 819
L0 |  | 노무비 | 운 전 사 | 인 | 0 | 0 | 0
L0 |  |  | 조 수 | 인 | 0 | 0 | 0
L0 |  |  | 조 장 | 인 | 0 | 0 | 0
재료비코드 | 2486 |  | 소 계 |  |  |  | 0
M2 |  | 재료비 | 주 연 료 | L | 3.8 | 1085 | 4123 | 경 유
|  |  | 잡 유 | % | 16 | 4123 | 659.6
| 3486 |  | 소 계 |  |  |  | 4782
|  | 합 계 |  |  |  |  | 5601
중기번호 |  | 중 기 명 : |  | 엔 진 |  | [디젤 52.22KW]
487 |  | 중 기 가 격 : |  | 0 |  | 3852 | 천원
|  | 구 분 |  | 단 위 | 수 량 | 단 가 | 금 액 | 비 고
|  | 경 비 | 임 대 료 | 천 원 | 0.2731 | 3852 | 1051.9
노무비코드 | 1487 |  | 소 계 |  |  |  | 1051
L0 |  | 노무비 | 운 전 사 | 인 | 0 | 0 | 0
L0 |  |  | 조 수 | 인 | 0 | 0 | 0
L0 |  |  | 조 장 | 인 | 0 | 0 | 0
재료비코드 | 2487 |  | 소 계 |  |  |  | 0
M2 |  | 재료비 | 주 연 료 | L | 7.6 | 1085 | 8246 | 경 유
|  |  | 잡 유 | % | 16 | 8246 | 1319.3
| 3487 |  | 소 계 |  |  |  | 9565
|  | 합 계 |  |  |  |  | 10616
중기번호 |  | 중 기 명 : |  | 엔 진 |  | [디젤 74.60KW]
488 |  | 중 기 가 격 : |  | 0 |  | 4582 | 천원
|  | 구 분 |  | 단 위 | 수 량 | 단 가 | 금 액 | 비 고
|  | 경 비 | 임 대 료 | 천 원 | 0.2731 | 4582 | 1251.3
노무비코드 | 1488 |  | 소 계 |  |  |  | 1251
L0 |  | 노무비 | 운 전 사 | 인 | 0 | 0 | 0
L0 |  |  | 조 수 | 인 | 0 | 0 | 0
L0 |  |  | 조 장 | 인 | 0 | 0 | 0
재료비코드 | 2488 |  | 소 계 |  |  |  | 0
M2 |  | 재료비 | 주 연 료 | L | 10.8 | 1085 | 11718 | 경 유
|  |  | 잡 유 | % | 16 | 11718 | 1874.8
| 3488 |  | 소 계 |  |  |  | 13592
|  | 합 계 |  |  |  |  | 14843
중기번호 |  | 중 기 명 : |  | 엔 진 |  | [디젤 111.90KW]
489 |  | 중 기 가 격 : |  | 0 |  | 5800 | 천원
|  | 구 분 |  | 단 위 | 수 량 | 단 가 | 금 액 | 비 고
|  | 경 비 | 임 대 료 | 천 원 | 0.2731 | 5800 | 1583.9
노무비코드 | 1489 |  | 소 계 |  |  |  | 1583
L0 |  | 노무비 | 운 전 사 | 인 | 0 | 0 | 0
L0 |  |  | 조 수 | 인 | 0 | 0 | 0
L0 |  |  | 조 장 | 인 | 0 | 0 | 0
재료비코드 | 2489 |  | 소 계 |  |  |  | 0
M2 |  | 재료비 | 주 연 료 | L | 16.3 | 1085 | 17685.5 | 경 유
|  |  | 잡 유 | % | 16 | 17685.5 | 2829.6
| 3489 |  | 소 계 |  |  |  | 20515
|  | 합 계 |  |  |  |  | 22098
중기번호 |  | 중 기 명 : |  | 엔 진 |  | [디젤 149.20KW]
490 |  | 중 기 가 격 : |  | 0 |  | 11000 | 천원
|  | 구 분 |  | 단 위 | 수 량 | 단 가 | 금 액 | 비 고
|  | 경 비 | 임 대 료 | 천 원 | 0.2731 | 11000 | 3004.1
노무비코드 | 1490 |  | 소 계 |  |  |  | 3004
L0 |  | 노무비 | 운 전 사 | 인 | 0 | 0 | 0
L0 |  |  | 조 수 | 인 | 0 | 0 | 0
L0 |  |  | 조 장 | 인 | 0 | 0 | 0
재료비코드 | 2490 |  | 소 계 |  |  |  | 0
M2 |  | 재료비 | 주 연 료 | L | 21.7 | 1085 | 23544.5 | 경 유
|  |  | 잡 유 | % | 16 | 23544.5 | 3767.1
| 3490 |  | 소 계 |  |  |  | 27311
|  | 합 계 |  |  |  |  | 30315
중기번호 |  | 중 기 명 : |  | 엔진식도장기 |  | [4.7 ℓ/min]
491 |  | 중 기 가 격 : |  | 0 |  | 0 | 천원
|  | 구 분 |  | 단 위 | 수 량 | 단 가 | 금 액 | 비 고
|  | 경 비 | 임 대 료 | 천 원 | 0.178 | 0 | 0
노무비코드 | 1491 |  | 소 계 |  |  |  | 0
L0 |  | 노무비 | 운 전 사 | 인 | 0 | 0 | 0
L0 |  |  | 조 수 | 인 | 0 | 0 | 0
L0 |  |  | 조 장 | 인 | 0 | 0 | 0
재료비코드 | 2491 |  | 소 계 |  |  |  | 0
M1 |  | 재료비 | 주 연 료 | L | 0.72 | 1114 | 802 | 휘 발 유
|  |  | 잡 유 | % | 20 | 802 | 160.4
| 3491 |  | 소 계 |  |  |  | 962
|  | 합 계 |  |  |  |  | 962
중기번호 |  | 중 기 명 : |  | 모 터 |  | [0.75KW]
492 |  | 중 기 가 격 : |  | 0 |  | 134 | 천원
|  | 구 분 |  | 단 위 | 수 량 | 단 가 | 금 액 | 비 고
|  | 경 비 | 임 대 료 | 천 원 | 0.1488 | 134 | 19.9
노무비코드 | 1492 |  | 소 계 |  |  |  | 19
L0 |  | 노무비 | 운 전 사 | 인 | 0 | 0 | 0
L0 |  |  | 조 수 | 인 | 0 | 0 | 0
L0 |  |  | 조 장 | 인 | 0 | 0 | 0
재료비코드 | 2492 |  | 소 계 |  |  |  | 0
M0 |  | 재료비 | 주 연 료 | L | 0 | 0 | 0 | 0
|  |  | 잡 유 | % | 0 | 0 | 0
| 3492 |  | 소 계 |  |  |  | 0
|  | 합 계 |  |  |  |  | 19
중기번호 |  | 중 기 명 : |  | 모 터 |  | [1.49KW]
493 |  | 중 기 가 격 : |  | 0 |  | 157 | 천원
|  | 구 분 |  | 단 위 | 수 량 | 단 가 | 금 액 | 비 고
|  | 경 비 | 임 대 료 | 천 원 | 0.1488 | 157 | 23.3
노무비코드 | 1493 |  | 소 계 |  |  |  | 23
L0 |  | 노무비 | 운 전 사 | 인 | 0 | 0 | 0
L0 |  |  | 조 수 | 인 | 0 | 0 | 0
L0 |  |  | 조 장 | 인 | 0 | 0 | 0
재료비코드 | 2493 |  | 소 계 |  |  |  | 0
M0 |  | 재료비 | 주 연 료 | L | 0 | 0 | 0 | 0
|  |  | 잡 유 | % | 0 | 0 | 0
| 3493 |  | 소 계 |  |  |  | 0
|  | 합 계 |  |  |  |  | 23
중기번호 |  | 중 기 명 : |  | 모 터 |  | [2.24KW]
494 |  | 중 기 가 격 : |  | 0 |  | 188 | 천원
|  | 구 분 |  | 단 위 | 수 량 | 단 가 | 금 액 | 비 고
|  | 경 비 | 임 대 료 | 천 원 | 0.1488 | 188 | 27.9
노무비코드 | 1494 |  | 소 계 |  |  |  | 27
L0 |  | 노무비 | 운 전 사 | 인 | 0 | 0 | 0
L0 |  |  | 조 수 | 인 | 0 | 0 | 0
L0 |  |  | 조 장 | 인 | 0 | 0 | 0
재료비코드 | 2494 |  | 소 계 |  |  |  | 0
M0 |  | 재료비 | 주 연 료 | L | 0 | 0 | 0 | 0
|  |  | 잡 유 | % | 0 | 0 | 0
| 3494 |  | 소 계 |  |  |  | 0
|  | 합 계 |  |  |  |  | 27
중기번호 |  | 중 기 명 : |  | 모 터 |  | [3.73KW]
495 |  | 중 기 가 격 : |  | 0 |  | 239 | 천원
|  | 구 분 |  | 단 위 | 수 량 | 단 가 | 금 액 | 비 고
|  | 경 비 | 임 대 료 | 천 원 | 0.1488 | 239 | 35.5
노무비코드 | 1495 |  | 소 계 |  |  |  | 35
L0 |  | 노무비 | 운 전 사 | 인 | 0 | 0 | 0
L0 |  |  | 조 수 | 인 | 0 | 0 | 0
L0 |  |  | 조 장 | 인 | 0 | 0 | 0
재료비코드 | 2495 |  | 소 계 |  |  |  | 0
M0 |  | 재료비 | 주 연 료 | L | 0 | 0 | 0 | 0
|  |  | 잡 유 | % | 0 | 0 | 0
| 3495 |  | 소 계 |  |  |  | 0
|  | 합 계 |  |  |  |  | 35
중기번호 |  | 중 기 명 : |  | 모 터 |  | [5.60KW]
496 |  | 중 기 가 격 : |  | 0 |  | 304 | 천원
|  | 구 분 |  | 단 위 | 수 량 | 단 가 | 금 액 | 비 고
|  | 경 비 | 임 대 료 | 천 원 | 0.1488 | 304 | 45.2
노무비코드 | 1496 |  | 소 계 |  |  |  | 45
L0 |  | 노무비 | 운 전 사 | 인 | 0 | 0 | 0
L0 |  |  | 조 수 | 인 | 0 | 0 | 0
L0 |  |  | 조 장 | 인 | 0 | 0 | 0
재료비코드 | 2496 |  | 소 계 |  |  |  | 0
M0 |  | 재료비 | 주 연 료 | L | 0 | 0 | 0 | 0
|  |  | 잡 유 | % | 0 | 0 | 0
| 3496 |  | 소 계 |  |  |  | 0
|  | 합 계 |  |  |  |  | 45
중기번호 |  | 중 기 명 : |  | 모 터 |  | [7.46KW]
497 |  | 중 기 가 격 : |  | 0 |  | 402 | 천원
|  | 구 분 |  | 단 위 | 수 량 | 단 가 | 금 액 | 비 고
|  | 경 비 | 임 대 료 | 천 원 | 0.1488 | 402 | 59.8
노무비코드 | 1497 |  | 소 계 |  |  |  | 59
L0 |  | 노무비 | 운 전 사 | 인 | 0 | 0 | 0
L0 |  |  | 조 수 | 인 | 0 | 0 | 0
L0 |  |  | 조 장 | 인 | 0 | 0 | 0
재료비코드 | 2497 |  | 소 계 |  |  |  | 0
M0 |  | 재료비 | 주 연 료 | L | 0 | 0 | 0 | 0
|  |  | 잡 유 | % | 0 | 0 | 0
| 3497 |  | 소 계 |  |  |  | 0
|  | 합 계 |  |  |  |  | 59
중기번호 |  | 중 기 명 : |  | 모 터 |  | [11.19KW]
498 |  | 중 기 가 격 : |  | 0 |  | 491 | 천원
|  | 구 분 |  | 단 위 | 수 량 | 단 가 | 금 액 | 비 고
|  | 경 비 | 임 대 료 | 천 원 | 0.1488 | 491 | 73
노무비코드 | 1498 |  | 소 계 |  |  |  | 73
L0 |  | 노무비 | 운 전 사 | 인 | 0 | 0 | 0
L0 |  |  | 조 수 | 인 | 0 | 0 | 0
L0 |  |  | 조 장 | 인 | 0 | 0 | 0
재료비코드 | 2498 |  | 소 계 |  |  |  | 0
M0 |  | 재료비 | 주 연 료 | L | 0 | 0 | 0 | 0
|  |  | 잡 유 | % | 0 | 0 | 0
| 3498 |  | 소 계 |  |  |  | 0
|  | 합 계 |  |  |  |  | 73
중기번호 |  | 중 기 명 : |  | 모 터 |  | [14.92KW]
499 |  | 중 기 가 격 : |  | 0 |  | 706 | 천원
|  | 구 분 |  | 단 위 | 수 량 | 단 가 | 금 액 | 비 고
|  | 경 비 | 임 대 료 | 천 원 | 0.1488 | 706 | 105
노무비코드 | 1499 |  | 소 계 |  |  |  | 105
L0 |  | 노무비 | 운 전 사 | 인 | 0 | 0 | 0
L0 |  |  | 조 수 | 인 | 0 | 0 | 0
L0 |  |  | 조 장 | 인 | 0 | 0 | 0
재료비코드 | 2499 |  | 소 계 |  |  |  | 0
M0 |  | 재료비 | 주 연 료 | L | 0 | 0 | 0 | 0
|  |  | 잡 유 | % | 0 | 0 | 0
| 3499 |  | 소 계 |  |  |  | 0
|  | 합 계 |  |  |  |  | 105
중기번호 |  | 중 기 명 : |  | 모 터 |  | [18.65KW]
500 |  | 중 기 가 격 : |  | 0 |  | 926 | 천원
|  | 구 분 |  | 단 위 | 수 량 | 단 가 | 금 액 | 비 고
|  | 경 비 | 임 대 료 | 천 원 | 0.1488 | 926 | 137.7
노무비코드 | 1500 |  | 소 계 |  |  |  | 137
L0 |  | 노무비 | 운 전 사 | 인 | 0 | 0 | 0
L0 |  |  | 조 수 | 인 | 0 | 0 | 0
L0 |  |  | 조 장 | 인 | 0 | 0 | 0
재료비코드 | 2500 |  | 소 계 |  |  |  | 0
M0 |  | 재료비 | 주 연 료 | L | 0 | 0 | 0 | 0
|  |  | 잡 유 | % | 0 | 0 | 0
| 3500 |  | 소 계 |  |  |  | 0
|  | 합 계 |  |  |  |  | 137
중기번호 |  | 중 기 명 : |  | 모 터 |  | [22.38KW]
501 |  | 중 기 가 격 : |  | 0 |  | 1272 | 천원
|  | 구 분 |  | 단 위 | 수 량 | 단 가 | 금 액 | 비 고
|  | 경 비 | 임 대 료 | 천 원 | 0.1488 | 1272 | 189.2
노무비코드 | 1501 |  | 소 계 |  |  |  | 189
L0 |  | 노무비 | 운 전 사 | 인 | 0 | 0 | 0
L0 |  |  | 조 수 | 인 | 0 | 0 | 0
L0 |  |  | 조 장 | 인 | 0 | 0 | 0
재료비코드 | 2501 |  | 소 계 |  |  |  | 0
M0 |  | 재료비 | 주 연 료 | L | 0 | 0 | 0 | 0
|  |  | 잡 유 | % | 0 | 0 | 0
| 3501 |  | 소 계 |  |  |  | 0
|  | 합 계 |  |  |  |  | 189
중기번호 |  | 중 기 명 : |  | 모 터 |  | [29.84KW]
502 |  | 중 기 가 격 : |  | 0 |  | 1546 | 천원
|  | 구 분 |  | 단 위 | 수 량 | 단 가 | 금 액 | 비 고
|  | 경 비 | 임 대 료 | 천 원 | 0.1488 | 1546 | 230
노무비코드 | 1502 |  | 소 계 |  |  |  | 230
L0 |  | 노무비 | 운 전 사 | 인 | 0 | 0 | 0
L0 |  |  | 조 수 | 인 | 0 | 0 | 0
L0 |  |  | 조 장 | 인 | 0 | 0 | 0
재료비코드 | 2502 |  | 소 계 |  |  |  | 0
M0 |  | 재료비 | 주 연 료 | L | 0 | 0 | 0 | 0
|  |  | 잡 유 | % | 0 | 0 | 0
| 3502 |  | 소 계 |  |  |  | 0
|  | 합 계 |  |  |  |  | 230
중기번호 |  | 중 기 명 : |  | 모 터 |  | [37.30KW]
503 |  | 중 기 가 격 : |  | 0 |  | 1772 | 천원
|  | 구 분 |  | 단 위 | 수 량 | 단 가 | 금 액 | 비 고
|  | 경 비 | 임 대 료 | 천 원 | 0.1488 | 1772 | 263.6
노무비코드 | 1503 |  | 소 계 |  |  |  | 263
L0 |  | 노무비 | 운 전 사 | 인 | 0 | 0 | 0
L0 |  |  | 조 수 | 인 | 0 | 0 | 0
L0 |  |  | 조 장 | 인 | 0 | 0 | 0
재료비코드 | 2503 |  | 소 계 |  |  |  | 0
M0 |  | 재료비 | 주 연 료 | L | 0 | 0 | 0 | 0
|  |  | 잡 유 | % | 0 | 0 | 0
| 3503 |  | 소 계 |  |  |  | 0
|  | 합 계 |  |  |  |  | 263
중기번호 |  | 중 기 명 : |  | 모 터 |  | [55.95KW]
504 |  | 중 기 가 격 : |  | 0 |  | 3064 | 천원
|  | 구 분 |  | 단 위 | 수 량 | 단 가 | 금 액 | 비 고
|  | 경 비 | 임 대 료 | 천 원 | 0.1488 | 3064 | 455.9
노무비코드 | 1504 |  | 소 계 |  |  |  | 455
L0 |  | 노무비 | 운 전 사 | 인 | 0 | 0 | 0
L0 |  |  | 조 수 | 인 | 0 | 0 | 0
L0 |  |  | 조 장 | 인 | 0 | 0 | 0
재료비코드 | 2504 |  | 소 계 |  |  |  | 0
M0 |  | 재료비 | 주 연 료 | L | 0 | 0 | 0 | 0
|  |  | 잡 유 | % | 0 | 0 | 0
| 3504 |  | 소 계 |  |  |  | 0
|  | 합 계 |  |  |  |  | 455
중기번호 |  | 중 기 명 : |  | 모 터 |  | [74.60KW]
505 |  | 중 기 가 격 : |  | 0 |  | 5322 | 천원
|  | 구 분 |  | 단 위 | 수 량 | 단 가 | 금 액 | 비 고
|  | 경 비 | 임 대 료 | 천 원 | 0.1488 | 5322 | 791.9
노무비코드 | 1505 |  | 소 계 |  |  |  | 791
L0 |  | 노무비 | 운 전 사 | 인 | 0 | 0 | 0
L0 |  |  | 조 수 | 인 | 0 | 0 | 0
L0 |  |  | 조 장 | 인 | 0 | 0 | 0
재료비코드 | 2505 |  | 소 계 |  |  |  | 0
M0 |  | 재료비 | 주 연 료 | L | 0 | 0 | 0 | 0
|  |  | 잡 유 | % | 0 | 0 | 0
| 3505 |  | 소 계 |  |  |  | 0
|  | 합 계 |  |  |  |  | 791
중기번호 |  | 중 기 명 : |  | 모 터 |  | [쉴드TBM용, 180KW]
505.1 |  | 중 기 가 격 : |  | 189651 |  | 238486 | 천원
|  | 구 분 |  | 단 위 | 수 량 | 단 가 | 금 액 | 비 고
|  | 경 비 | 임 대 료 | 천 원 | 0.1488 | 238486 | 35486.7
노무비코드 | 1505.1 |  | 소 계 |  |  |  | 35486
L0 |  | 노무비 | 운 전 사 | 인 | 0 | 0 | 0
L0 |  |  | 조 수 | 인 | 0 | 0 | 0
L0 |  |  | 조 장 | 인 | 0 | 0 | 0
재료비코드 | 2505.1 |  | 소 계 |  |  |  | 0
M0 |  | 재료비 | 주 연 료 | L | 0 | 0 | 0 | 0
|  |  | 잡 유 | % | 0 | 0 | 0
| 3505.1 |  | 소 계 |  |  |  | 0
|  | 합 계 |  |  |  |  | 35486
중기번호 |  | 중 기 명 : |  | 에어호스 |  | [(1.91cm)X 3B X 50m]
506 |  | 중 기 가 격 : |  | 0 |  | 97 | 천원
|  | 구 분 |  | 단 위 | 수 량 | 단 가 | 금 액 | 비 고
|  | 경 비 | 임 대 료 | 천 원 | 0.5625 | 97 | 54.5
노무비코드 | 1506 |  | 소 계 |  |  |  | 54
L0 |  | 노무비 | 운 전 사 | 인 | 0 | 0 | 0
L0 |  |  | 조 수 | 인 | 0 | 0 | 0
L0 |  |  | 조 장 | 인 | 0 | 0 | 0
재료비코드 | 2506 |  | 소 계 |  |  |  | 0
M0 |  | 재료비 | 주 연 료 | L | 0 | 0 | 0 | 0
|  |  | 잡 유 | % | 0 | 0 | 0
| 3506 |  | 소 계 |  |  |  | 0
|  | 합 계 |  |  |  |  | 54
중기번호 |  | 중 기 명 : |  | 에어호스 |  | [(2.54cm)X 3B X 30m]
507 |  | 중 기 가 격 : |  | 0 |  | 78 | 천원
|  | 구 분 |  | 단 위 | 수 량 | 단 가 | 금 액 | 비 고
|  | 경 비 | 임 대 료 | 천 원 | 0.5625 | 78 | 43.8
노무비코드 | 1507 |  | 소 계 |  |  |  | 43
L0 |  | 노무비 | 운 전 사 | 인 | 0 | 0 | 0
L0 |  |  | 조 수 | 인 | 0 | 0 | 0
L0 |  |  | 조 장 | 인 | 0 | 0 | 0
재료비코드 | 2507 |  | 소 계 |  |  |  | 0
M0 |  | 재료비 | 주 연 료 | L | 0 | 0 | 0 | 0
|  |  | 잡 유 | % | 0 | 0 | 0
| 3507 |  | 소 계 |  |  |  | 0
|  | 합 계 |  |  |  |  | 43
중기번호 |  | 중 기 명 : |  | 에어호스 |  | [(3.81cm)X 3B X 20m]
508 |  | 중 기 가 격 : |  | 0 |  | 76 | 천원
|  | 구 분 |  | 단 위 | 수 량 | 단 가 | 금 액 | 비 고
|  | 경 비 | 임 대 료 | 천 원 | 0.5625 | 76 | 42.7
노무비코드 | 1508 |  | 소 계 |  |  |  | 42
L0 |  | 노무비 | 운 전 사 | 인 | 0 | 0 | 0
L0 |  |  | 조 수 | 인 | 0 | 0 | 0
L0 |  |  | 조 장 | 인 | 0 | 0 | 0
재료비코드 | 2508 |  | 소 계 |  |  |  | 0
M0 |  | 재료비 | 주 연 료 | L | 0 | 0 | 0 | 0
|  |  | 잡 유 | % | 0 | 0 | 0
| 3508 |  | 소 계 |  |  |  | 0
|  | 합 계 |  |  |  |  | 42
중기번호 |  | 중 기 명 : |  | 에어호스 |  | [(5.08cm)X 3B X 20m]
509 |  | 중 기 가 격 : |  | 0 |  | 109 | 천원
|  | 구 분 |  | 단 위 | 수 량 | 단 가 | 금 액 | 비 고
|  | 경 비 | 임 대 료 | 천 원 | 0.5625 | 109 | 61.3
노무비코드 | 1509 |  | 소 계 |  |  |  | 61
L0 |  | 노무비 | 운 전 사 | 인 | 0 | 0 | 0
L0 |  |  | 조 수 | 인 | 0 | 0 | 0
L0 |  |  | 조 장 | 인 | 0 | 0 | 0
재료비코드 | 2509 |  | 소 계 |  |  |  | 0
M0 |  | 재료비 | 주 연 료 | L | 0 | 0 | 0 | 0
|  |  | 잡 유 | % | 0 | 0 | 0
| 3509 |  | 소 계 |  |  |  | 0
|  | 합 계 |  |  |  |  | 61
중기번호 |  | 중 기 명 : |  | 바이브레이터 |  | [봉상후렉시블]
510 |  | 중 기 가 격 : |  | 0 |  | 88 | 천원
|  | 구 분 |  | 단 위 | 수 량 | 단 가 | 금 액 | 비 고
|  | 경 비 | 임 대 료 | 천 원 | 0.45 | 88 | 39.6
노무비코드 | 1510 |  | 소 계 |  |  |  | 39
L0 |  | 노무비 | 운 전 사 | 인 | 0 | 0 | 0
L0 |  |  | 조 수 | 인 | 0 | 0 | 0
L0 |  |  | 조 장 | 인 | 0 | 0 | 0
재료비코드 | 2510 |  | 소 계 |  |  |  | 0
M0 |  | 재료비 | 주 연 료 | L | 0 | 0 | 0 | 0
|  |  | 잡 유 | % | 0 | 0 | 0
| 3510 |  | 소 계 |  |  |  | 0
|  | 합 계 |  |  |  |  | 39
중기번호 |  | 중 기 명 : |  | 콘크리트펌프용파이프 |  | [150 mm x 1 m]
511 |  | 중 기 가 격 : |  | 23 |  | 28 | 천원
|  | 구 분 |  | 단 위 | 수 량 | 단 가 | 금 액 | 비 고
|  | 경 비 | 임 대 료 | 천 원 | 0.45 | 28 | 12.6
노무비코드 | 1511 |  | 소 계 |  |  |  | 12
L0 |  | 노무비 | 운 전 사 | 인 | 0 | 0 | 0
L0 |  |  | 조 수 | 인 | 0 | 0 | 0
L0 |  |  | 조 장 | 인 | 0 | 0 | 0
재료비코드 | 2511 |  | 소 계 |  |  |  | 0
M0 |  | 재료비 | 주 연 료 | L | 0 | 0 | 0 | 0
|  |  | 잡 유 | % | 0 | 0 | 0
| 3511 |  | 소 계 |  |  |  | 0
|  | 합 계 |  |  |  |  | 12
중기번호 |  | 중 기 명 : |  | 콘크리트펌프용파이프 |  | [150 mm x 2 m]
512 |  | 중 기 가 격 : |  | 34 |  | 42 | 천원
|  | 구 분 |  | 단 위 | 수 량 | 단 가 | 금 액 | 비 고
|  | 경 비 | 임 대 료 | 천 원 | 0.45 | 42 | 18.9
노무비코드 | 1512 |  | 소 계 |  |  |  | 18
L0 |  | 노무비 | 운 전 사 | 인 | 0 | 0 | 0
L0 |  |  | 조 수 | 인 | 0 | 0 | 0
L0 |  |  | 조 장 | 인 | 0 | 0 | 0
재료비코드 | 2512 |  | 소 계 |  |  |  | 0
M0 |  | 재료비 | 주 연 료 | L | 0 | 0 | 0 | 0
|  |  | 잡 유 | % | 0 | 0 | 0
| 3512 |  | 소 계 |  |  |  | 0
|  | 합 계 |  |  |  |  | 18
중기번호 |  | 중 기 명 : |  | 콘크리트펌프용파이프 |  | [150 mm x 3 m]
513 |  | 중 기 가 격 : |  | 43 |  | 54 | 천원
|  | 구 분 |  | 단 위 | 수 량 | 단 가 | 금 액 | 비 고
|  | 경 비 | 임 대 료 | 천 원 | 0.45 | 54 | 24.3
노무비코드 | 1513 |  | 소 계 |  |  |  | 24
L0 |  | 노무비 | 운 전 사 | 인 | 0 | 0 | 0
L0 |  |  | 조 수 | 인 | 0 | 0 | 0
L0 |  |  | 조 장 | 인 | 0 | 0 | 0
재료비코드 | 2513 |  | 소 계 |  |  |  | 0
M0 |  | 재료비 | 주 연 료 | L | 0 | 0 | 0 | 0
|  |  | 잡 유 | % | 0 | 0 | 0
| 3513 |  | 소 계 |  |  |  | 0
|  | 합 계 |  |  |  |  | 24
중기번호 |  | 중 기 명 : |  | 콘크리트펌프용파이프 |  | [150 mm x 45' 곡관]
514 |  | 중 기 가 격 : |  | 62 |  | 77 | 천원
|  | 구 분 |  | 단 위 | 수 량 | 단 가 | 금 액 | 비 고
|  | 경 비 | 임 대 료 | 천 원 | 0.45 | 77 | 34.6
노무비코드 | 1514 |  | 소 계 |  |  |  | 34
L0 |  | 노무비 | 운 전 사 | 인 | 0 | 0 | 0
L0 |  |  | 조 수 | 인 | 0 | 0 | 0
L0 |  |  | 조 장 | 인 | 0 | 0 | 0
재료비코드 | 2514 |  | 소 계 |  |  |  | 0
M0 |  | 재료비 | 주 연 료 | L | 0 | 0 | 0 | 0
|  |  | 잡 유 | % | 0 | 0 | 0
| 3514 |  | 소 계 |  |  |  | 0
|  | 합 계 |  |  |  |  | 34
중기번호 |  | 중 기 명 : |  | 콘크리트펌프용파이프 |  | [150 mm x 60' 곡관]
515 |  | 중 기 가 격 : |  | 78 |  | 98 | 천원
|  | 구 분 |  | 단 위 | 수 량 | 단 가 | 금 액 | 비 고
|  | 경 비 | 임 대 료 | 천 원 | 0.45 | 98 | 44.1
노무비코드 | 1515 |  | 소 계 |  |  |  | 44
L0 |  | 노무비 | 운 전 사 | 인 | 0 | 0 | 0
L0 |  |  | 조 수 | 인 | 0 | 0 | 0
L0 |  |  | 조 장 | 인 | 0 | 0 | 0
재료비코드 | 2515 |  | 소 계 |  |  |  | 0
M0 |  | 재료비 | 주 연 료 | L | 0 | 0 | 0 | 0
|  |  | 잡 유 | % | 0 | 0 | 0
| 3515 |  | 소 계 |  |  |  | 0
|  | 합 계 |  |  |  |  | 44
중기번호 |  | 중 기 명 : |  | 콘크리트펌프용파이프 |  | [150 mm x 90' 곡관]
516 |  | 중 기 가 격 : |  | 95 |  | 119 | 천원
|  | 구 분 |  | 단 위 | 수 량 | 단 가 | 금 액 | 비 고
|  | 경 비 | 임 대 료 | 천 원 | 0.45 | 119 | 53.5
노무비코드 | 1516 |  | 소 계 |  |  |  | 53
L0 |  | 노무비 | 운 전 사 | 인 | 0 | 0 | 0
L0 |  |  | 조 수 | 인 | 0 | 0 | 0
L0 |  |  | 조 장 | 인 | 0 | 0 | 0
재료비코드 | 2516 |  | 소 계 |  |  |  | 0
M0 |  | 재료비 | 주 연 료 | L | 0 | 0 | 0 | 0
|  |  | 잡 유 | % | 0 | 0 | 0
| 3516 |  | 소 계 |  |  |  | 0
|  | 합 계 |  |  |  |  | 53
중기번호 |  | 중 기 명 : |  | 배 사 관 |  | [경 310 mm, (장 6m)]
517 |  | 중 기 가 격 : |  | 190 |  | 238 | 천원
|  | 구 분 |  | 단 위 | 수 량 | 단 가 | 금 액 | 비 고
|  | 경 비 | 임 대 료 | 천 원 | 0.1344 | 238 | 31.9
노무비코드 | 1517 |  | 소 계 |  |  |  | 31
L0 |  | 노무비 | 운 전 사 | 인 | 0 | 0 | 0
L0 |  |  | 조 수 | 인 | 0 | 0 | 0
L0 |  |  | 조 장 | 인 | 0 | 0 | 0
재료비코드 | 2517 |  | 소 계 |  |  |  | 0
M0 |  | 재료비 | 주 연 료 | L | 0 | 0 | 0 | 0
|  |  | 잡 유 | % | 0 | 0 | 0
| 3517 |  | 소 계 |  |  |  | 0
|  | 합 계 |  |  |  |  | 31
중기번호 |  | 중 기 명 : |  | 배 사 관 |  | [경 510 mm, (장 6m)]
518 |  | 중 기 가 격 : |  | 341 |  | 428 | 천원
|  | 구 분 |  | 단 위 | 수 량 | 단 가 | 금 액 | 비 고
|  | 경 비 | 임 대 료 | 천 원 | 0.1344 | 428 | 57.5
노무비코드 | 1518 |  | 소 계 |  |  |  | 57
L0 |  | 노무비 | 운 전 사 | 인 | 0 | 0 | 0
L0 |  |  | 조 수 | 인 | 0 | 0 | 0
L0 |  |  | 조 장 | 인 | 0 | 0 | 0
재료비코드 | 2518 |  | 소 계 |  |  |  | 0
M0 |  | 재료비 | 주 연 료 | L | 0 | 0 | 0 | 0
|  |  | 잡 유 | % | 0 | 0 | 0
| 3518 |  | 소 계 |  |  |  | 0
|  | 합 계 |  |  |  |  | 57
중기번호 |  | 중 기 명 : |  | 배 사 관 |  | [경 610 mm, (장 6m)]
519 |  | 중 기 가 격 : |  | 512 |  | 643 | 천원
|  | 구 분 |  | 단 위 | 수 량 | 단 가 | 금 액 | 비 고
|  | 경 비 | 임 대 료 | 천 원 | 0.1344 | 643 | 86.4
노무비코드 | 1519 |  | 소 계 |  |  |  | 86
L0 |  | 노무비 | 운 전 사 | 인 | 0 | 0 | 0
L0 |  |  | 조 수 | 인 | 0 | 0 | 0
L0 |  |  | 조 장 | 인 | 0 | 0 | 0
재료비코드 | 2519 |  | 소 계 |  |  |  | 0
M0 |  | 재료비 | 주 연 료 | L | 0 | 0 | 0 | 0
|  |  | 잡 유 | % | 0 | 0 | 0
| 3519 |  | 소 계 |  |  |  | 0
|  | 합 계 |  |  |  |  | 86
중기번호 |  | 중 기 명 : |  | 배 사 관 |  | [경 710 mm, (장 6m)]
520 |  | 중 기 가 격 : |  | 703 |  | 884 | 천원
|  | 구 분 |  | 단 위 | 수 량 | 단 가 | 금 액 | 비 고
|  | 경 비 | 임 대 료 | 천 원 | 0.1344 | 884 | 118.8
노무비코드 | 1520 |  | 소 계 |  |  |  | 118
L0 |  | 노무비 | 운 전 사 | 인 | 0 | 0 | 0
L0 |  |  | 조 수 | 인 | 0 | 0 | 0
L0 |  |  | 조 장 | 인 | 0 | 0 | 0
재료비코드 | 2520 |  | 소 계 |  |  |  | 0
M0 |  | 재료비 | 주 연 료 | L | 0 | 0 | 0 | 0
|  |  | 잡 유 | % | 0 | 0 | 0
| 3520 |  | 소 계 |  |  |  | 0
|  | 합 계 |  |  |  |  | 118
중기번호 |  | 중 기 명 : |  | 배 사 관 |  | [경 760 mm, (장 6m)]
521 |  | 중 기 가 격 : |  | 725 |  | 911 | 천원
|  | 구 분 |  | 단 위 | 수 량 | 단 가 | 금 액 | 비 고
|  | 경 비 | 임 대 료 | 천 원 | 0.1344 | 911 | 122.4
노무비코드 | 1521 |  | 소 계 |  |  |  | 122
L0 |  | 노무비 | 운 전 사 | 인 | 0 | 0 | 0
L0 |  |  | 조 수 | 인 | 0 | 0 | 0
L0 |  |  | 조 장 | 인 | 0 | 0 | 0
재료비코드 | 2521 |  | 소 계 |  |  |  | 0
M0 |  | 재료비 | 주 연 료 | L | 0 | 0 | 0 | 0
|  |  | 잡 유 | % | 0 | 0 | 0
| 3521 |  | 소 계 |  |  |  | 0
|  | 합 계 |  |  |  |  | 122
중기번호 |  | 중 기 명 : |  | 부 함 |  | [경 776 mm, (장 45m)]
522 |  | 중 기 가 격 : |  | 1298 |  | 1632 | 천원
|  | 구 분 |  | 단 위 | 수 량 | 단 가 | 금 액 | 비 고
|  | 경 비 | 임 대 료 | 천 원 | 0.1344 | 1632 | 219.3
노무비코드 | 1522 |  | 소 계 |  |  |  | 219
L0 |  | 노무비 | 운 전 사 | 인 | 0 | 0 | 0
L0 |  |  | 조 수 | 인 | 0 | 0 | 0
L0 |  |  | 조 장 | 인 | 0 | 0 | 0
재료비코드 | 2522 |  | 소 계 |  |  |  | 0
M0 |  | 재료비 | 주 연 료 | L | 0 | 0 | 0 | 0
|  |  | 잡 유 | % | 0 | 0 | 0
| 3522 |  | 소 계 |  |  |  | 0
|  | 합 계 |  |  |  |  | 219
중기번호 |  | 중 기 명 : |  | 부 함 |  | [경 850 mm, (장 45m)]
523 |  | 중 기 가 격 : |  | 1525 |  | 1917 | 천원
|  | 구 분 |  | 단 위 | 수 량 | 단 가 | 금 액 | 비 고
|  | 경 비 | 임 대 료 | 천 원 | 0.1344 | 1917 | 257.6
노무비코드 | 1523 |  | 소 계 |  |  |  | 257
L0 |  | 노무비 | 운 전 사 | 인 | 0 | 0 | 0
L0 |  |  | 조 수 | 인 | 0 | 0 | 0
L0 |  |  | 조 장 | 인 | 0 | 0 | 0
재료비코드 | 2523 |  | 소 계 |  |  |  | 0
M0 |  | 재료비 | 주 연 료 | L | 0 | 0 | 0 | 0
|  |  | 잡 유 | % | 0 | 0 | 0
| 3523 |  | 소 계 |  |  |  | 0
|  | 합 계 |  |  |  |  | 257
중기번호 |  | 중 기 명 : |  | 부 함 |  | [경 1,000 mm, (장 45m)]
524 |  | 중 기 가 격 : |  | 2143 |  | 2694 | 천원
|  | 구 분 |  | 단 위 | 수 량 | 단 가 | 금 액 | 비 고
|  | 경 비 | 임 대 료 | 천 원 | 0.1344 | 2694 | 362
노무비코드 | 1524 |  | 소 계 |  |  |  | 362
L0 |  | 노무비 | 운 전 사 | 인 | 0 | 0 | 0
L0 |  |  | 조 수 | 인 | 0 | 0 | 0
L0 |  |  | 조 장 | 인 | 0 | 0 | 0
재료비코드 | 2524 |  | 소 계 |  |  |  | 0
M0 |  | 재료비 | 주 연 료 | L | 0 | 0 | 0 | 0
|  |  | 잡 유 | % | 0 | 0 | 0
| 3524 |  | 소 계 |  |  |  | 0
|  | 합 계 |  |  |  |  | 362
중기번호 |  | 중 기 명 : |  | 조 인 트 |  | [900 mm]
525 |  | 중 기 가 격 : |  | 379 |  | 476 | 천원
|  | 구 분 |  | 단 위 | 수 량 | 단 가 | 금 액 | 비 고
|  | 경 비 | 임 대 료 | 천 원 | 0.1233 | 476 | 58.6
노무비코드 | 1525 |  | 소 계 |  |  |  | 58
L0 |  | 노무비 | 운 전 사 | 인 | 0 | 0 | 0
L0 |  |  | 조 수 | 인 | 0 | 0 | 0
L0 |  |  | 조 장 | 인 | 0 | 0 | 0
재료비코드 | 2525 |  | 소 계 |  |  |  | 0
M0 |  | 재료비 | 주 연 료 | L | 0 | 0 | 0 | 0
|  |  | 잡 유 | % | 0 | 0 | 0
| 3525 |  | 소 계 |  |  |  | 0
|  | 합 계 |  |  |  |  | 58
중기번호 |  | 중 기 명 : |  | 조 인 트 |  | [1000 mm]
526 |  | 중 기 가 격 : |  | 982 |  | 1234 | 천원
|  | 구 분 |  | 단 위 | 수 량 | 단 가 | 금 액 | 비 고
|  | 경 비 | 임 대 료 | 천 원 | 0.1233 | 1234 | 152.1
노무비코드 | 1526 |  | 소 계 |  |  |  | 152
L0 |  | 노무비 | 운 전 사 | 인 | 0 | 0 | 0
L0 |  |  | 조 수 | 인 | 0 | 0 | 0
L0 |  |  | 조 장 | 인 | 0 | 0 | 0
재료비코드 | 2526 |  | 소 계 |  |  |  | 0
M0 |  | 재료비 | 주 연 료 | L | 0 | 0 | 0 | 0
|  |  | 잡 유 | % | 0 | 0 | 0
| 3526 |  | 소 계 |  |  |  | 0
|  | 합 계 |  |  |  |  | 152
중기번호 |  | 중 기 명 : |  | 조 인 트 |  | [1200 mm]
527 |  | 중 기 가 격 : |  | 1405 |  | 1766 | 천원
|  | 구 분 |  | 단 위 | 수 량 | 단 가 | 금 액 | 비 고
|  | 경 비 | 임 대 료 | 천 원 | 0.1233 | 1766 | 217.7
노무비코드 | 1527 |  | 소 계 |  |  |  | 217
L0 |  | 노무비 | 운 전 사 | 인 | 0 | 0 | 0
L0 |  |  | 조 수 | 인 | 0 | 0 | 0
L0 |  |  | 조 장 | 인 | 0 | 0 | 0
재료비코드 | 2527 |  | 소 계 |  |  |  | 0
M0 |  | 재료비 | 주 연 료 | L | 0 | 0 | 0 | 0
|  |  | 잡 유 | % | 0 | 0 | 0
| 3527 |  | 소 계 |  |  |  | 0
|  | 합 계 |  |  |  |  | 217
중기번호 |  | 중 기 명 : |  | 조 인 트 |  | [760용(1900 mm)]
528 |  | 중 기 가 격 : |  | 1512 |  | 1901 | 천원
|  | 구 분 |  | 단 위 | 수 량 | 단 가 | 금 액 | 비 고
|  | 경 비 | 임 대 료 | 천 원 | 0.1233 | 1901 | 234.3
노무비코드 | 1528 |  | 소 계 |  |  |  | 234
L0 |  | 노무비 | 운 전 사 | 인 | 0 | 0 | 0
L0 |  |  | 조 수 | 인 | 0 | 0 | 0
L0 |  |  | 조 장 | 인 | 0 | 0 | 0
재료비코드 | 2528 |  | 소 계 |  |  |  | 0
M0 |  | 재료비 | 주 연 료 | L | 0 | 0 | 0 | 0
|  |  | 잡 유 | % | 0 | 0 | 0
| 3528 |  | 소 계 |  |  |  | 0
|  | 합 계 |  |  |  |  | 234
중기번호 |  | 중 기 명 : |  | 조 인 트 |  | [760용(1900 mm)]
529 |  | 중 기 가 격 : |  | 0 |  | 0 | 천원
|  | 구 분 |  | 단 위 | 수 량 | 단 가 | 금 액 | 비 고
|  | 경 비 | 임 대 료 | 천 원 | 0 | 0 | 0
노무비코드 | 1529 |  | 소 계 |  |  |  | 0
L0 |  | 노무비 | 운 전 사 | 인 | 0 | 0 | 0
L0 |  |  | 조 수 | 인 | 0 | 0 | 0
L0 |  |  | 조 장 | 인 | 0 | 0 | 0
재료비코드 | 2529 |  | 소 계 |  |  |  | 0
M0 |  | 재료비 | 주 연 료 | L | 0 | 0 | 0 | 0
|  |  | 잡 유 | % | 0 | 0 | 0
| 3529 |  | 소 계 |  |  |  | 0
|  | 합 계 |  |  |  |  | 0
중기번호 |  | 중 기 명 : |  | 조 인 트 |  | [760용(1900 mm)]
530 |  | 중 기 가 격 : |  | 0 |  | 0 | 천원
|  | 구 분 |  | 단 위 | 수 량 | 단 가 | 금 액 | 비 고
|  | 경 비 | 임 대 료 | 천 원 | 0 | 0 | 0
노무비코드 | 1530 |  | 소 계 |  |  |  | 0
L0 |  | 노무비 | 운 전 사 | 인 | 0 | 0 | 0
L0 |  |  | 조 수 | 인 | 0 | 0 | 0
L0 |  |  | 조 장 | 인 | 0 | 0 | 0
재료비코드 | 2530 |  | 소 계 |  |  |  | 0
M0 |  | 재료비 | 주 연 료 | L | 0 | 0 | 0 | 0
|  |  | 잡 유 | % | 0 | 0 | 0
| 3530 |  | 소 계 |  |  |  | 0
|  | 합 계 |  |  |  |  | 0
중기번호 |  | 중 기 명 : |  | 조 인 트 |  | [760용(1900 mm)]
531 |  | 중 기 가 격 : |  | 0 |  | 0 | 천원
|  | 구 분 |  | 단 위 | 수 량 | 단 가 | 금 액 | 비 고
|  | 경 비 | 임 대 료 | 천 원 | 0 | 0 | 0
노무비코드 | 1531 |  | 소 계 |  |  |  | 0
L0 |  | 노무비 | 운 전 사 | 인 | 0 | 0 | 0
L0 |  |  | 조 수 | 인 | 0 | 0 | 0
L0 |  |  | 조 장 | 인 | 0 | 0 | 0
재료비코드 | 2531 |  | 소 계 |  |  |  | 0
M0 |  | 재료비 | 주 연 료 | L | 0 | 0 | 0 | 0
|  |  | 잡 유 | % | 0 | 0 | 0
| 3531 |  | 소 계 |  |  |  | 0
|  | 합 계 |  |  |  |  | 0
중기번호 |  | 중 기 명 : |  | 조 인 트 |  | [760용(1900 mm)]
532 |  | 중 기 가 격 : |  | 0 |  | 0 | 천원
|  | 구 분 |  | 단 위 | 수 량 | 단 가 | 금 액 | 비 고
|  | 경 비 | 임 대 료 | 천 원 | 0 | 0 | 0
노무비코드 | 1532 |  | 소 계 |  |  |  | 0
L0 |  | 노무비 | 운 전 사 | 인 | 0 | 0 | 0
L0 |  |  | 조 수 | 인 | 0 | 0 | 0
L0 |  |  | 조 장 | 인 | 0 | 0 | 0
재료비코드 | 2532 |  | 소 계 |  |  |  | 0
M0 |  | 재료비 | 주 연 료 | L | 0 | 0 | 0 | 0
|  |  | 잡 유 | % | 0 | 0 | 0
| 3532 |  | 소 계 |  |  |  | 0
|  | 합 계 |  |  |  |  | 0
중기번호 |  | 중 기 명 : |  | 조 인 트 |  | [760용(1900 mm)]
533 |  | 중 기 가 격 : |  | 0 |  | 0 | 천원
|  | 구 분 |  | 단 위 | 수 량 | 단 가 | 금 액 | 비 고
|  | 경 비 | 임 대 료 | 천 원 | 0 | 0 | 0
노무비코드 | 1533 |  | 소 계 |  |  |  | 0
L0 |  | 노무비 | 운 전 사 | 인 | 0 | 0 | 0
L0 |  |  | 조 수 | 인 | 0 | 0 | 0
L0 |  |  | 조 장 | 인 | 0 | 0 | 0
재료비코드 | 2533 |  | 소 계 |  |  |  | 0
M0 |  | 재료비 | 주 연 료 | L | 0 | 0 | 0 | 0
|  |  | 잡 유 | % | 0 | 0 | 0
| 3533 |  | 소 계 |  |  |  | 0
|  | 합 계 |  |  |  |  | 0
중기번호 |  | 중 기 명 : |  | 조 인 트 |  | [760용(1900 mm)]
534 |  | 중 기 가 격 : |  | 0 |  | 0 | 천원
|  | 구 분 |  | 단 위 | 수 량 | 단 가 | 금 액 | 비 고
|  | 경 비 | 임 대 료 | 천 원 | 0 | 0 | 0
노무비코드 | 1534 |  | 소 계 |  |  |  | 0
L0 |  | 노무비 | 운 전 사 | 인 | 0 | 0 | 0
L0 |  |  | 조 수 | 인 | 0 | 0 | 0
L0 |  |  | 조 장 | 인 | 0 | 0 | 0
재료비코드 | 2534 |  | 소 계 |  |  |  | 0
M0 |  | 재료비 | 주 연 료 | L | 0 | 0 | 0 | 0
|  |  | 잡 유 | % | 0 | 0 | 0
| 3534 |  | 소 계 |  |  |  | 0
|  | 합 계 |  |  |  |  | 0
중기번호 |  | 중 기 명 : |  | 조 인 트 |  | [760용(1900 mm)]
535 |  | 중 기 가 격 : |  | 0 |  | 0 | 천원
|  | 구 분 |  | 단 위 | 수 량 | 단 가 | 금 액 | 비 고
|  | 경 비 | 임 대 료 | 천 원 | 0 | 0 | 0
노무비코드 | 1535 |  | 소 계 |  |  |  | 0
L0 |  | 노무비 | 운 전 사 | 인 | 0 | 0 | 0
L0 |  |  | 조 수 | 인 | 0 | 0 | 0
L0 |  |  | 조 장 | 인 | 0 | 0 | 0
재료비코드 | 2535 |  | 소 계 |  |  |  | 0
M0 |  | 재료비 | 주 연 료 | L | 0 | 0 | 0 | 0
|  |  | 잡 유 | % | 0 | 0 | 0
| 3535 |  | 소 계 |  |  |  | 0
|  | 합 계 |  |  |  |  | 0
중기번호 |  | 중 기 명 : |  | 조 인 트 |  | [760용(1900 mm)]
536 |  | 중 기 가 격 : |  | 0 |  | 0 | 천원
|  | 구 분 |  | 단 위 | 수 량 | 단 가 | 금 액 | 비 고
|  | 경 비 | 임 대 료 | 천 원 | 0 | 0 | 0
노무비코드 | 1536 |  | 소 계 |  |  |  | 0
L0 |  | 노무비 | 운 전 사 | 인 | 0 | 0 | 0
L0 |  |  | 조 수 | 인 | 0 | 0 | 0
L0 |  |  | 조 장 | 인 | 0 | 0 | 0
재료비코드 | 2536 |  | 소 계 |  |  |  | 0
M0 |  | 재료비 | 주 연 료 | L | 0 | 0 | 0 | 0
|  |  | 잡 유 | % | 0 | 0 | 0
| 3536 |  | 소 계 |  |  |  | 0
|  | 합 계 |  |  |  |  | 0
중기번호 |  | 중 기 명 : |  | 조 인 트 |  | [760용(1900 mm)]
537 |  | 중 기 가 격 : |  | 0 |  | 0 | 천원
|  | 구 분 |  | 단 위 | 수 량 | 단 가 | 금 액 | 비 고
|  | 경 비 | 임 대 료 | 천 원 | 0 | 0 | 0
노무비코드 | 1537 |  | 소 계 |  |  |  | 0
L0 |  | 노무비 | 운 전 사 | 인 | 0 | 0 | 0
L0 |  |  | 조 수 | 인 | 0 | 0 | 0
L0 |  |  | 조 장 | 인 | 0 | 0 | 0
재료비코드 | 2537 |  | 소 계 |  |  |  | 0
M0 |  | 재료비 | 주 연 료 | L | 0 | 0 | 0 | 0
|  |  | 잡 유 | % | 0 | 0 | 0
| 3537 |  | 소 계 |  |  |  | 0
|  | 합 계 |  |  |  |  | 0
중기번호 |  | 중 기 명 : |  | 조 인 트 |  | [760용(1900 mm)]
538 |  | 중 기 가 격 : |  | 0 |  | 0 | 천원
|  | 구 분 |  | 단 위 | 수 량 | 단 가 | 금 액 | 비 고
|  | 경 비 | 임 대 료 | 천 원 | 0 | 0 | 0
노무비코드 | 1538 |  | 소 계 |  |  |  | 0
L0 |  | 노무비 | 운 전 사 | 인 | 0 | 0 | 0
L0 |  |  | 조 수 | 인 | 0 | 0 | 0
L0 |  |  | 조 장 | 인 | 0 | 0 | 0
재료비코드 | 2538 |  | 소 계 |  |  |  | 0
M0 |  | 재료비 | 주 연 료 | L | 0 | 0 | 0 | 0
|  |  | 잡 유 | % | 0 | 0 | 0
| 3538 |  | 소 계 |  |  |  | 0
|  | 합 계 |  |  |  |  | 0
중기번호 |  | 중 기 명 : |  | 조 인 트 |  | [760용(1900 mm)]
539 |  | 중 기 가 격 : |  | 0 |  | 0 | 천원
|  | 구 분 |  | 단 위 | 수 량 | 단 가 | 금 액 | 비 고
|  | 경 비 | 임 대 료 | 천 원 | 0 | 0 | 0
노무비코드 | 1539 |  | 소 계 |  |  |  | 0
L0 |  | 노무비 | 운 전 사 | 인 | 0 | 0 | 0
L0 |  |  | 조 수 | 인 | 0 | 0 | 0
L0 |  |  | 조 장 | 인 | 0 | 0 | 0
재료비코드 | 2539 |  | 소 계 |  |  |  | 0
M0 |  | 재료비 | 주 연 료 | L | 0 | 0 | 0 | 0
|  |  | 잡 유 | % | 0 | 0 | 0
| 3539 |  | 소 계 |  |  |  | 0
|  | 합 계 |  |  |  |  | 0
중기번호 |  | 중 기 명 : |  | 조 인 트 |  | [760용(1900 mm)]
540 |  | 중 기 가 격 : |  | 0 |  | 0 | 천원
|  | 구 분 |  | 단 위 | 수 량 | 단 가 | 금 액 | 비 고
|  | 경 비 | 임 대 료 | 천 원 | 0 | 0 | 0
노무비코드 | 1540 |  | 소 계 |  |  |  | 0
L0 |  | 노무비 | 운 전 사 | 인 | 0 | 0 | 0
L0 |  |  | 조 수 | 인 | 0 | 0 | 0
L0 |  |  | 조 장 | 인 | 0 | 0 | 0
재료비코드 | 2540 |  | 소 계 |  |  |  | 0
M0 |  | 재료비 | 주 연 료 | L | 0 | 0 | 0 | 0
|  |  | 잡 유 | % | 0 | 0 | 0
| 3540 |  | 소 계 |  |  |  | 0
|  | 합 계 |  |  |  |  | 0
중기번호 |  | 중 기 명 : |  | 조 인 트 |  | [760용(1900 mm)]
541 |  | 중 기 가 격 : |  | 0 |  | 0 | 천원
|  | 구 분 |  | 단 위 | 수 량 | 단 가 | 금 액 | 비 고
|  | 경 비 | 임 대 료 | 천 원 | 0 | 0 | 0
노무비코드 | 1541 |  | 소 계 |  |  |  | 0
L0 |  | 노무비 | 운 전 사 | 인 | 0 | 0 | 0
L0 |  |  | 조 수 | 인 | 0 | 0 | 0
L0 |  |  | 조 장 | 인 | 0 | 0 | 0
재료비코드 | 2541 |  | 소 계 |  |  |  | 0
M0 |  | 재료비 | 주 연 료 | L | 0 | 0 | 0 | 0
|  |  | 잡 유 | % | 0 | 0 | 0
| 3541 |  | 소 계 |  |  |  | 0
|  | 합 계 |  |  |  |  | 0
중기번호 |  | 중 기 명 : |  | 조 인 트 |  | [760용(1900 mm)]
542 |  | 중 기 가 격 : |  | 0 |  | 0 | 천원
|  | 구 분 |  | 단 위 | 수 량 | 단 가 | 금 액 | 비 고
|  | 경 비 | 임 대 료 | 천 원 | 0 | 0 | 0
노무비코드 | 1542 |  | 소 계 |  |  |  | 0
L0 |  | 노무비 | 운 전 사 | 인 | 0 | 0 | 0
L0 |  |  | 조 수 | 인 | 0 | 0 | 0
L0 |  |  | 조 장 | 인 | 0 | 0 | 0
재료비코드 | 2542 |  | 소 계 |  |  |  | 0
M0 |  | 재료비 | 주 연 료 | L | 0 | 0 | 0 | 0
|  |  | 잡 유 | % | 0 | 0 | 0
| 3542 |  | 소 계 |  |  |  | 0
|  | 합 계 |  |  |  |  | 0
중기번호 |  | 중 기 명 : |  | 조 인 트 |  | [760용(1900 mm)]
543 |  | 중 기 가 격 : |  | 0 |  | 0 | 천원
|  | 구 분 |  | 단 위 | 수 량 | 단 가 | 금 액 | 비 고
|  | 경 비 | 임 대 료 | 천 원 | 0 | 0 | 0
노무비코드 | 1543 |  | 소 계 |  |  |  | 0
L0 |  | 노무비 | 운 전 사 | 인 | 0 | 0 | 0
L0 |  |  | 조 수 | 인 | 0 | 0 | 0
L0 |  |  | 조 장 | 인 | 0 | 0 | 0
재료비코드 | 2543 |  | 소 계 |  |  |  | 0
M0 |  | 재료비 | 주 연 료 | L | 0 | 0 | 0 | 0
|  |  | 잡 유 | % | 0 | 0 | 0
| 3543 |  | 소 계 |  |  |  | 0
|  | 합 계 |  |  |  |  | 0
중기번호 |  | 중 기 명 : |  | 조 인 트 |  | [760용(1900 mm)]
544 |  | 중 기 가 격 : |  | 0 |  | 0 | 천원
|  | 구 분 |  | 단 위 | 수 량 | 단 가 | 금 액 | 비 고
|  | 경 비 | 임 대 료 | 천 원 | 0 | 0 | 0
노무비코드 | 1544 |  | 소 계 |  |  |  | 0
L0 |  | 노무비 | 운 전 사 | 인 | 0 | 0 | 0
L0 |  |  | 조 수 | 인 | 0 | 0 | 0
L0 |  |  | 조 장 | 인 | 0 | 0 | 0
재료비코드 | 2544 |  | 소 계 |  |  |  | 0
M0 |  | 재료비 | 주 연 료 | L | 0 | 0 | 0 | 0
|  |  | 잡 유 | % | 0 | 0 | 0
| 3544 |  | 소 계 |  |  |  | 0
|  | 합 계 |  |  |  |  | 0
중기번호 |  | 중 기 명 : |  | 조 인 트 |  | [760용(1900 mm)]
545 |  | 중 기 가 격 : |  | 0 |  | 0 | 천원
|  | 구 분 |  | 단 위 | 수 량 | 단 가 | 금 액 | 비 고
|  | 경 비 | 임 대 료 | 천 원 | 0 | 0 | 0
노무비코드 | 1545 |  | 소 계 |  |  |  | 0
L0 |  | 노무비 | 운 전 사 | 인 | 0 | 0 | 0
L0 |  |  | 조 수 | 인 | 0 | 0 | 0
L0 |  |  | 조 장 | 인 | 0 | 0 | 0
재료비코드 | 2545 |  | 소 계 |  |  |  | 0
M0 |  | 재료비 | 주 연 료 | L | 0 | 0 | 0 | 0
|  |  | 잡 유 | % | 0 | 0 | 0
| 3545 |  | 소 계 |  |  |  | 0
|  | 합 계 |  |  |  |  | 0
중기번호 |  | 중 기 명 : |  | 조 인 트 |  | [760용(1900 mm)]
546 |  | 중 기 가 격 : |  | 0 |  | 0 | 천원
|  | 구 분 |  | 단 위 | 수 량 | 단 가 | 금 액 | 비 고
|  | 경 비 | 임 대 료 | 천 원 | 0 | 0 | 0
노무비코드 | 1546 |  | 소 계 |  |  |  | 0
L0 |  | 노무비 | 운 전 사 | 인 | 0 | 0 | 0
L0 |  |  | 조 수 | 인 | 0 | 0 | 0
L0 |  |  | 조 장 | 인 | 0 | 0 | 0
재료비코드 | 2546 |  | 소 계 |  |  |  | 0
M0 |  | 재료비 | 주 연 료 | L | 0 | 0 | 0 | 0
|  |  | 잡 유 | % | 0 | 0 | 0
| 3546 |  | 소 계 |  |  |  | 0
|  | 합 계 |  |  |  |  | 0
중기번호 |  | 중 기 명 : |  | 조 인 트 |  | [760용(1900 mm)]
547 |  | 중 기 가 격 : |  | 0 |  | 0 | 천원
|  | 구 분 |  | 단 위 | 수 량 | 단 가 | 금 액 | 비 고
|  | 경 비 | 임 대 료 | 천 원 | 0 | 0 | 0
노무비코드 | 1547 |  | 소 계 |  |  |  | 0
L0 |  | 노무비 | 운 전 사 | 인 | 0 | 0 | 0
L0 |  |  | 조 수 | 인 | 0 | 0 | 0
L0 |  |  | 조 장 | 인 | 0 | 0 | 0
재료비코드 | 2547 |  | 소 계 |  |  |  | 0
M0 |  | 재료비 | 주 연 료 | L | 0 | 0 | 0 | 0
|  |  | 잡 유 | % | 0 | 0 | 0
| 3547 |  | 소 계 |  |  |  | 0
|  | 합 계 |  |  |  |  | 0
중기번호 |  | 중 기 명 : |  | 조 인 트 |  | [760용(1900 mm)]
548 |  | 중 기 가 격 : |  | 0 |  | 0 | 천원
|  | 구 분 |  | 단 위 | 수 량 | 단 가 | 금 액 | 비 고
|  | 경 비 | 임 대 료 | 천 원 | 0 | 0 | 0
노무비코드 | 1548 |  | 소 계 |  |  |  | 0
L0 |  | 노무비 | 운 전 사 | 인 | 0 | 0 | 0
L0 |  |  | 조 수 | 인 | 0 | 0 | 0
L0 |  |  | 조 장 | 인 | 0 | 0 | 0
재료비코드 | 2548 |  | 소 계 |  |  |  | 0
M0 |  | 재료비 | 주 연 료 | L | 0 | 0 | 0 | 0
|  |  | 잡 유 | % | 0 | 0 | 0
| 3548 |  | 소 계 |  |  |  | 0
|  | 합 계 |  |  |  |  | 0
중기번호 |  | 중 기 명 : |  | 조 인 트 |  | [760용(1900 mm)]
549 |  | 중 기 가 격 : |  | 0 |  | 0 | 천원
|  | 구 분 |  | 단 위 | 수 량 | 단 가 | 금 액 | 비 고
|  | 경 비 | 임 대 료 | 천 원 | 0 | 0 | 0
노무비코드 | 1549 |  | 소 계 |  |  |  | 0
L0 |  | 노무비 | 운 전 사 | 인 | 0 | 0 | 0
L0 |  |  | 조 수 | 인 | 0 | 0 | 0
L0 |  |  | 조 장 | 인 | 0 | 0 | 0
재료비코드 | 2549 |  | 소 계 |  |  |  | 0
M0 |  | 재료비 | 주 연 료 | L | 0 | 0 | 0 | 0
|  |  | 잡 유 | % | 0 | 0 | 0
| 3549 |  | 소 계 |  |  |  | 0
|  | 합 계 |  |  |  |  | 0
중기번호 |  | 중 기 명 : |  | 조 인 트 |  | [760용(1900 mm)]
550 |  | 중 기 가 격 : |  | 0 |  | 0 | 천원
|  | 구 분 |  | 단 위 | 수 량 | 단 가 | 금 액 | 비 고
|  | 경 비 | 임 대 료 | 천 원 | 0 | 0 | 0
노무비코드 | 1550 |  | 소 계 |  |  |  | 0
L0 |  | 노무비 | 운 전 사 | 인 | 0 | 0 | 0
L0 |  |  | 조 수 | 인 | 0 | 0 | 0
L0 |  |  | 조 장 | 인 | 0 | 0 | 0
재료비코드 | 2550 |  | 소 계 |  |  |  | 0
M0 |  | 재료비 | 주 연 료 | L | 0 | 0 | 0 | 0
|  |  | 잡 유 | % | 0 | 0 | 0
| 3550 |  | 소 계 |  |  |  | 0
|  | 합 계 |  |  |  |  | 0
중기번호 |  | 중 기 명 : |  | 조 인 트 |  | [760용(1900 mm)]
551 |  | 중 기 가 격 : |  | 0 |  | 0 | 천원
|  | 구 분 |  | 단 위 | 수 량 | 단 가 | 금 액 | 비 고
|  | 경 비 | 임 대 료 | 천 원 | 0 | 0 | 0
노무비코드 | 1551 |  | 소 계 |  |  |  | 0
L0 |  | 노무비 | 운 전 사 | 인 | 0 | 0 | 0
L0 |  |  | 조 수 | 인 | 0 | 0 | 0
L0 |  |  | 조 장 | 인 | 0 | 0 | 0
재료비코드 | 2551 |  | 소 계 |  |  |  | 0
M0 |  | 재료비 | 주 연 료 | L | 0 | 0 | 0 | 0
|  |  | 잡 유 | % | 0 | 0 | 0
| 3551 |  | 소 계 |  |  |  | 0
|  | 합 계 |  |  |  |  | 0
중기번호 |  | 중 기 명 : |  | 조 인 트 |  | [760용(1900 mm)]
552 |  | 중 기 가 격 : |  | 0 |  | 0 | 천원
|  | 구 분 |  | 단 위 | 수 량 | 단 가 | 금 액 | 비 고
|  | 경 비 | 임 대 료 | 천 원 | 0 | 0 | 0
노무비코드 | 1552 |  | 소 계 |  |  |  | 0
L0 |  | 노무비 | 운 전 사 | 인 | 0 | 0 | 0
L0 |  |  | 조 수 | 인 | 0 | 0 | 0
L0 |  |  | 조 장 | 인 | 0 | 0 | 0
재료비코드 | 2552 |  | 소 계 |  |  |  | 0
M0 |  | 재료비 | 주 연 료 | L | 0 | 0 | 0 | 0
|  |  | 잡 유 | % | 0 | 0 | 0
| 3552 |  | 소 계 |  |  |  | 0
|  | 합 계 |  |  |  |  | 0
중기번호 |  | 중 기 명 : |  | 조 인 트 |  | [760용(1900 mm)]
553 |  | 중 기 가 격 : |  | 0 |  | 0 | 천원
|  | 구 분 |  | 단 위 | 수 량 | 단 가 | 금 액 | 비 고
|  | 경 비 | 임 대 료 | 천 원 | 0 | 0 | 0
노무비코드 | 1553 |  | 소 계 |  |  |  | 0
L0 |  | 노무비 | 운 전 사 | 인 | 0 | 0 | 0
L0 |  |  | 조 수 | 인 | 0 | 0 | 0
L0 |  |  | 조 장 | 인 | 0 | 0 | 0
재료비코드 | 2553 |  | 소 계 |  |  |  | 0
M0 |  | 재료비 | 주 연 료 | L | 0 | 0 | 0 | 0
|  |  | 잡 유 | % | 0 | 0 | 0
| 3553 |  | 소 계 |  |  |  | 0
|  | 합 계 |  |  |  |  | 0
중기번호 |  | 중 기 명 : |  | 조 인 트 |  | [760용(1900 mm)]
554 |  | 중 기 가 격 : |  | 0 |  | 0 | 천원
|  | 구 분 |  | 단 위 | 수 량 | 단 가 | 금 액 | 비 고
|  | 경 비 | 임 대 료 | 천 원 | 0 | 0 | 0
노무비코드 | 1554 |  | 소 계 |  |  |  | 0
L0 |  | 노무비 | 운 전 사 | 인 | 0 | 0 | 0
L0 |  |  | 조 수 | 인 | 0 | 0 | 0
L0 |  |  | 조 장 | 인 | 0 | 0 | 0
재료비코드 | 2554 |  | 소 계 |  |  |  | 0
M0 |  | 재료비 | 주 연 료 | L | 0 | 0 | 0 | 0
|  |  | 잡 유 | % | 0 | 0 | 0
| 3554 |  | 소 계 |  |  |  | 0
|  | 합 계 |  |  |  |  | 0
중기번호 |  | 중 기 명 : |  | 조 인 트 |  | [760용(1900 mm)]
555 |  | 중 기 가 격 : |  | 0 |  | 0 | 천원
|  | 구 분 |  | 단 위 | 수 량 | 단 가 | 금 액 | 비 고
|  | 경 비 | 임 대 료 | 천 원 | 0 | 0 | 0
노무비코드 | 1555 |  | 소 계 |  |  |  | 0
L0 |  | 노무비 | 운 전 사 | 인 | 0 | 0 | 0
L0 |  |  | 조 수 | 인 | 0 | 0 | 0
L0 |  |  | 조 장 | 인 | 0 | 0 | 0
재료비코드 | 2555 |  | 소 계 |  |  |  | 0
M0 |  | 재료비 | 주 연 료 | L | 0 | 0 | 0 | 0
|  |  | 잡 유 | % | 0 | 0 | 0
| 3555 |  | 소 계 |  |  |  | 0
|  | 합 계 |  |  |  |  | 0
중기번호 |  | 중 기 명 : |  | 조 인 트 |  | [760용(1900 mm)]
556 |  | 중 기 가 격 : |  | 0 |  | 0 | 천원
|  | 구 분 |  | 단 위 | 수 량 | 단 가 | 금 액 | 비 고
|  | 경 비 | 임 대 료 | 천 원 | 0 | 0 | 0
노무비코드 | 1556 |  | 소 계 |  |  |  | 0
L0 |  | 노무비 | 운 전 사 | 인 | 0 | 0 | 0
L0 |  |  | 조 수 | 인 | 0 | 0 | 0
L0 |  |  | 조 장 | 인 | 0 | 0 | 0
재료비코드 | 2556 |  | 소 계 |  |  |  | 0
M0 |  | 재료비 | 주 연 료 | L | 0 | 0 | 0 | 0
|  |  | 잡 유 | % | 0 | 0 | 0
| 3556 |  | 소 계 |  |  |  | 0
|  | 합 계 |  |  |  |  | 0
중기번호 |  | 중 기 명 : |  | 조 인 트 |  | [760용(1900 mm)]
557 |  | 중 기 가 격 : |  | 0 |  | 0 | 천원
|  | 구 분 |  | 단 위 | 수 량 | 단 가 | 금 액 | 비 고
|  | 경 비 | 임 대 료 | 천 원 | 0 | 0 | 0
노무비코드 | 1557 |  | 소 계 |  |  |  | 0
L0 |  | 노무비 | 운 전 사 | 인 | 0 | 0 | 0
L0 |  |  | 조 수 | 인 | 0 | 0 | 0
L0 |  |  | 조 장 | 인 | 0 | 0 | 0
재료비코드 | 2557 |  | 소 계 |  |  |  | 0
M0 |  | 재료비 | 주 연 료 | L | 0 | 0 | 0 | 0
|  |  | 잡 유 | % | 0 | 0 | 0
| 3557 |  | 소 계 |  |  |  | 0
|  | 합 계 |  |  |  |  | 0
중기번호 |  | 중 기 명 : |  | 조 인 트 |  | [760용(1900 mm)]
558 |  | 중 기 가 격 : |  | 0 |  | 0 | 천원
|  | 구 분 |  | 단 위 | 수 량 | 단 가 | 금 액 | 비 고
|  | 경 비 | 임 대 료 | 천 원 | 0 | 0 | 0
노무비코드 | 1558 |  | 소 계 |  |  |  | 0
L0 |  | 노무비 | 운 전 사 | 인 | 0 | 0 | 0
L0 |  |  | 조 수 | 인 | 0 | 0 | 0
L0 |  |  | 조 장 | 인 | 0 | 0 | 0
재료비코드 | 2558 |  | 소 계 |  |  |  | 0
M0 |  | 재료비 | 주 연 료 | L | 0 | 0 | 0 | 0
|  |  | 잡 유 | % | 0 | 0 | 0
| 3558 |  | 소 계 |  |  |  | 0
|  | 합 계 |  |  |  |  | 0
중기번호 |  | 중 기 명 : |  | 조 인 트 |  | [760용(1900 mm)]
559 |  | 중 기 가 격 : |  | 0 |  | 0 | 천원
|  | 구 분 |  | 단 위 | 수 량 | 단 가 | 금 액 | 비 고
|  | 경 비 | 임 대 료 | 천 원 | 0 | 0 | 0
노무비코드 | 1559 |  | 소 계 |  |  |  | 0
L0 |  | 노무비 | 운 전 사 | 인 | 0 | 0 | 0
L0 |  |  | 조 수 | 인 | 0 | 0 | 0
L0 |  |  | 조 장 | 인 | 0 | 0 | 0
재료비코드 | 2559 |  | 소 계 |  |  |  | 0
M0 |  | 재료비 | 주 연 료 | L | 0 | 0 | 0 | 0
|  |  | 잡 유 | % | 0 | 0 | 0
| 3559 |  | 소 계 |  |  |  | 0
|  | 합 계 |  |  |  |  | 0
중기번호 |  | 중 기 명 : |  | 조 인 트 |  | [760용(1900 mm)]
560 |  | 중 기 가 격 : |  | 0 |  | 0 | 천원
|  | 구 분 |  | 단 위 | 수 량 | 단 가 | 금 액 | 비 고
|  | 경 비 | 임 대 료 | 천 원 | 0 | 0 | 0
노무비코드 | 1560 |  | 소 계 |  |  |  | 0
L0 |  | 노무비 | 운 전 사 | 인 | 0 | 0 | 0
L0 |  |  | 조 수 | 인 | 0 | 0 | 0
L0 |  |  | 조 장 | 인 | 0 | 0 | 0
재료비코드 | 2560 |  | 소 계 |  |  |  | 0
M0 |  | 재료비 | 주 연 료 | L | 0 | 0 | 0 | 0
|  |  | 잡 유 | % | 0 | 0 | 0
| 3560 |  | 소 계 |  |  |  | 0
|  | 합 계 |  |  |  |  | 0
중기번호 |  | 중 기 명 : |  | 조 인 트 |  | [760용(1900 mm)]
561 |  | 중 기 가 격 : |  | 0 |  | 0 | 천원
|  | 구 분 |  | 단 위 | 수 량 | 단 가 | 금 액 | 비 고
|  | 경 비 | 임 대 료 | 천 원 | 0 | 0 | 0
노무비코드 | 1561 |  | 소 계 |  |  |  | 0
L0 |  | 노무비 | 운 전 사 | 인 | 0 | 0 | 0
L0 |  |  | 조 수 | 인 | 0 | 0 | 0
L0 |  |  | 조 장 | 인 | 0 | 0 | 0
재료비코드 | 2561 |  | 소 계 |  |  |  | 0
M0 |  | 재료비 | 주 연 료 | L | 0 | 0 | 0 | 0
|  |  | 잡 유 | % | 0 | 0 | 0
| 3561 |  | 소 계 |  |  |  | 0
|  | 합 계 |  |  |  |  | 0
중기번호 |  | 중 기 명 : |  | 조 인 트 |  | [760용(1900 mm)]
562 |  | 중 기 가 격 : |  | 0 |  | 0 | 천원
|  | 구 분 |  | 단 위 | 수 량 | 단 가 | 금 액 | 비 고
|  | 경 비 | 임 대 료 | 천 원 | 0 | 0 | 0
노무비코드 | 1562 |  | 소 계 |  |  |  | 0
L0 |  | 노무비 | 운 전 사 | 인 | 0 | 0 | 0
L0 |  |  | 조 수 | 인 | 0 | 0 | 0
L0 |  |  | 조 장 | 인 | 0 | 0 | 0
재료비코드 | 2562 |  | 소 계 |  |  |  | 0
M0 |  | 재료비 | 주 연 료 | L | 0 | 0 | 0 | 0
|  |  | 잡 유 | % | 0 | 0 | 0
| 3562 |  | 소 계 |  |  |  | 0
|  | 합 계 |  |  |  |  | 0
중기번호 |  | 중 기 명 : |  | 조 인 트 |  | [760용(1900 mm)]
563 |  | 중 기 가 격 : |  | 0 |  | 0 | 천원
|  | 구 분 |  | 단 위 | 수 량 | 단 가 | 금 액 | 비 고
|  | 경 비 | 임 대 료 | 천 원 | 0 | 0 | 0
노무비코드 | 1563 |  | 소 계 |  |  |  | 0
L0 |  | 노무비 | 운 전 사 | 인 | 0 | 0 | 0
L0 |  |  | 조 수 | 인 | 0 | 0 | 0
L0 |  |  | 조 장 | 인 | 0 | 0 | 0
재료비코드 | 2563 |  | 소 계 |  |  |  | 0
M0 |  | 재료비 | 주 연 료 | L | 0 | 0 | 0 | 0
|  |  | 잡 유 | % | 0 | 0 | 0
| 3563 |  | 소 계 |  |  |  | 0
|  | 합 계 |  |  |  |  | 0
중기번호 |  | 중 기 명 : |  | 조 인 트 |  | [760용(1900 mm)]
564 |  | 중 기 가 격 : |  | 0 |  | 0 | 천원
|  | 구 분 |  | 단 위 | 수 량 | 단 가 | 금 액 | 비 고
|  | 경 비 | 임 대 료 | 천 원 | 0 | 0 | 0
노무비코드 | 1564 |  | 소 계 |  |  |  | 0
L0 |  | 노무비 | 운 전 사 | 인 | 0 | 0 | 0
L0 |  |  | 조 수 | 인 | 0 | 0 | 0
L0 |  |  | 조 장 | 인 | 0 | 0 | 0
재료비코드 | 2564 |  | 소 계 |  |  |  | 0
M0 |  | 재료비 | 주 연 료 | L | 0 | 0 | 0 | 0
|  |  | 잡 유 | % | 0 | 0 | 0
| 3564 |  | 소 계 |  |  |  | 0
|  | 합 계 |  |  |  |  | 0
중기번호 |  | 중 기 명 : |  | 조 인 트 |  | [760용(1900 mm)]
565 |  | 중 기 가 격 : |  | 0 |  | 0 | 천원
|  | 구 분 |  | 단 위 | 수 량 | 단 가 | 금 액 | 비 고
|  | 경 비 | 임 대 료 | 천 원 | 0 | 0 | 0
노무비코드 | 1565 |  | 소 계 |  |  |  | 0
L0 |  | 노무비 | 운 전 사 | 인 | 0 | 0 | 0
L0 |  |  | 조 수 | 인 | 0 | 0 | 0
L0 |  |  | 조 장 | 인 | 0 | 0 | 0
재료비코드 | 2565 |  | 소 계 |  |  |  | 0
M0 |  | 재료비 | 주 연 료 | L | 0 | 0 | 0 | 0
|  |  | 잡 유 | % | 0 | 0 | 0
| 3565 |  | 소 계 |  |  |  | 0
|  | 합 계 |  |  |  |  | 0
중기번호 |  | 중 기 명 : |  | 조 인 트 |  | [760용(1900 mm)]
566 |  | 중 기 가 격 : |  | 0 |  | 0 | 천원
|  | 구 분 |  | 단 위 | 수 량 | 단 가 | 금 액 | 비 고
|  | 경 비 | 임 대 료 | 천 원 | 0 | 0 | 0
노무비코드 | 1566 |  | 소 계 |  |  |  | 0
L0 |  | 노무비 | 운 전 사 | 인 | 0 | 0 | 0
L0 |  |  | 조 수 | 인 | 0 | 0 | 0
L0 |  |  | 조 장 | 인 | 0 | 0 | 0
재료비코드 | 2566 |  | 소 계 |  |  |  | 0
M0 |  | 재료비 | 주 연 료 | L | 0 | 0 | 0 | 0
|  |  | 잡 유 | % | 0 | 0 | 0
| 3566 |  | 소 계 |  |  |  | 0
|  | 합 계 |  |  |  |  | 0
중기번호 |  | 중 기 명 : |  | 조 인 트 |  | [760용(1900 mm)]
567 |  | 중 기 가 격 : |  | 0 |  | 0 | 천원
|  | 구 분 |  | 단 위 | 수 량 | 단 가 | 금 액 | 비 고
|  | 경 비 | 임 대 료 | 천 원 | 0 | 0 | 0
노무비코드 | 1567 |  | 소 계 |  |  |  | 0
L0 |  | 노무비 | 운 전 사 | 인 | 0 | 0 | 0
L0 |  |  | 조 수 | 인 | 0 | 0 | 0
L0 |  |  | 조 장 | 인 | 0 | 0 | 0
재료비코드 | 2567 |  | 소 계 |  |  |  | 0
M0 |  | 재료비 | 주 연 료 | L | 0 | 0 | 0 | 0
|  |  | 잡 유 | % | 0 | 0 | 0
| 3567 |  | 소 계 |  |  |  | 0
|  | 합 계 |  |  |  |  | 0
중기번호 |  | 중 기 명 : |  | 조 인 트 |  | [760용(1900 mm)]
568 |  | 중 기 가 격 : |  | 0 |  | 0 | 천원
|  | 구 분 |  | 단 위 | 수 량 | 단 가 | 금 액 | 비 고
|  | 경 비 | 임 대 료 | 천 원 | 0 | 0 | 0
노무비코드 | 1568 |  | 소 계 |  |  |  | 0
L0 |  | 노무비 | 운 전 사 | 인 | 0 | 0 | 0
L0 |  |  | 조 수 | 인 | 0 | 0 | 0
L0 |  |  | 조 장 | 인 | 0 | 0 | 0
재료비코드 | 2568 |  | 소 계 |  |  |  | 0
M0 |  | 재료비 | 주 연 료 | L | 0 | 0 | 0 | 0
|  |  | 잡 유 | % | 0 | 0 | 0
| 3568 |  | 소 계 |  |  |  | 0
|  | 합 계 |  |  |  |  | 0
중기번호 |  | 중 기 명 : |  | 조 인 트 |  | [760용(1900 mm)]
569 |  | 중 기 가 격 : |  | 0 |  | 0 | 천원
|  | 구 분 |  | 단 위 | 수 량 | 단 가 | 금 액 | 비 고
|  | 경 비 | 임 대 료 | 천 원 | 0 | 0 | 0
노무비코드 | 1569 |  | 소 계 |  |  |  | 0
L0 |  | 노무비 | 운 전 사 | 인 | 0 | 0 | 0
L0 |  |  | 조 수 | 인 | 0 | 0 | 0
L0 |  |  | 조 장 | 인 | 0 | 0 | 0
재료비코드 | 2569 |  | 소 계 |  |  |  | 0
M0 |  | 재료비 | 주 연 료 | L | 0 | 0 | 0 | 0
|  |  | 잡 유 | % | 0 | 0 | 0
| 3569 |  | 소 계 |  |  |  | 0
|  | 합 계 |  |  |  |  | 0
중기번호 |  | 중 기 명 : |  | 조 인 트 |  | [760용(1900 mm)]
570 |  | 중 기 가 격 : |  | 0 |  | 0 | 천원
|  | 구 분 |  | 단 위 | 수 량 | 단 가 | 금 액 | 비 고
|  | 경 비 | 임 대 료 | 천 원 | 0 | 0 | 0
노무비코드 | 1570 |  | 소 계 |  |  |  | 0
L0 |  | 노무비 | 운 전 사 | 인 | 0 | 0 | 0
L0 |  |  | 조 수 | 인 | 0 | 0 | 0
L0 |  |  | 조 장 | 인 | 0 | 0 | 0
재료비코드 | 2570 |  | 소 계 |  |  |  | 0
M0 |  | 재료비 | 주 연 료 | L | 0 | 0 | 0 | 0
|  |  | 잡 유 | % | 0 | 0 | 0
| 3570 |  | 소 계 |  |  |  | 0
|  | 합 계 |  |  |  |  | 0
중기번호 |  | 중 기 명 : |  | 조 인 트 |  | [760용(1900 mm)]
571 |  | 중 기 가 격 : |  | 0 |  | 0 | 천원
|  | 구 분 |  | 단 위 | 수 량 | 단 가 | 금 액 | 비 고
|  | 경 비 | 임 대 료 | 천 원 | 0 | 0 | 0
노무비코드 | 1571 |  | 소 계 |  |  |  | 0
L0 |  | 노무비 | 운 전 사 | 인 | 0 | 0 | 0
L0 |  |  | 조 수 | 인 | 0 | 0 | 0
L0 |  |  | 조 장 | 인 | 0 | 0 | 0
재료비코드 | 2571 |  | 소 계 |  |  |  | 0
M0 |  | 재료비 | 주 연 료 | L | 0 | 0 | 0 | 0
|  |  | 잡 유 | % | 0 | 0 | 0
| 3571 |  | 소 계 |  |  |  | 0
|  | 합 계 |  |  |  |  | 0
중기번호 |  | 중 기 명 : |  | 조 인 트 |  | [760용(1900 mm)]
572 |  | 중 기 가 격 : |  | 0 |  | 0 | 천원
|  | 구 분 |  | 단 위 | 수 량 | 단 가 | 금 액 | 비 고
|  | 경 비 | 임 대 료 | 천 원 | 0 | 0 | 0
노무비코드 | 1572 |  | 소 계 |  |  |  | 0
L0 |  | 노무비 | 운 전 사 | 인 | 0 | 0 | 0
L0 |  |  | 조 수 | 인 | 0 | 0 | 0
L0 |  |  | 조 장 | 인 | 0 | 0 | 0
재료비코드 | 2572 |  | 소 계 |  |  |  | 0
M0 |  | 재료비 | 주 연 료 | L | 0 | 0 | 0 | 0
|  |  | 잡 유 | % | 0 | 0 | 0
| 3572 |  | 소 계 |  |  |  | 0
|  | 합 계 |  |  |  |  | 0
중기번호 |  | 중 기 명 : |  | 조 인 트 |  | [760용(1900 mm)]
573 |  | 중 기 가 격 : |  | 0 |  | 0 | 천원
|  | 구 분 |  | 단 위 | 수 량 | 단 가 | 금 액 | 비 고
|  | 경 비 | 임 대 료 | 천 원 | 0 | 0 | 0
노무비코드 | 1573 |  | 소 계 |  |  |  | 0
L0 |  | 노무비 | 운 전 사 | 인 | 0 | 0 | 0
L0 |  |  | 조 수 | 인 | 0 | 0 | 0
L0 |  |  | 조 장 | 인 | 0 | 0 | 0
재료비코드 | 2573 |  | 소 계 |  |  |  | 0
M0 |  | 재료비 | 주 연 료 | L | 0 | 0 | 0 | 0
|  |  | 잡 유 | % | 0 | 0 | 0
| 3573 |  | 소 계 |  |  |  | 0
|  | 합 계 |  |  |  |  | 0
중기번호 |  | 중 기 명 : |  | 조 인 트 |  | [760용(1900 mm)]
574 |  | 중 기 가 격 : |  | 0 |  | 0 | 천원
|  | 구 분 |  | 단 위 | 수 량 | 단 가 | 금 액 | 비 고
|  | 경 비 | 임 대 료 | 천 원 | 0 | 0 | 0
노무비코드 | 1574 |  | 소 계 |  |  |  | 0
L0 |  | 노무비 | 운 전 사 | 인 | 0 | 0 | 0
L0 |  |  | 조 수 | 인 | 0 | 0 | 0
L0 |  |  | 조 장 | 인 | 0 | 0 | 0
재료비코드 | 2574 |  | 소 계 |  |  |  | 0
M0 |  | 재료비 | 주 연 료 | L | 0 | 0 | 0 | 0
|  |  | 잡 유 | % | 0 | 0 | 0
| 3574 |  | 소 계 |  |  |  | 0
|  | 합 계 |  |  |  |  | 0
중기번호 |  | 중 기 명 : |  | 조 인 트 |  | [760용(1900 mm)]
575 |  | 중 기 가 격 : |  | 0 |  | 0 | 천원
|  | 구 분 |  | 단 위 | 수 량 | 단 가 | 금 액 | 비 고
|  | 경 비 | 임 대 료 | 천 원 | 0 | 0 | 0
노무비코드 | 1575 |  | 소 계 |  |  |  | 0
L0 |  | 노무비 | 운 전 사 | 인 | 0 | 0 | 0
L0 |  |  | 조 수 | 인 | 0 | 0 | 0
L0 |  |  | 조 장 | 인 | 0 | 0 | 0
재료비코드 | 2575 |  | 소 계 |  |  |  | 0
M0 |  | 재료비 | 주 연 료 | L | 0 | 0 | 0 | 0
|  |  | 잡 유 | % | 0 | 0 | 0
| 3575 |  | 소 계 |  |  |  | 0
|  | 합 계 |  |  |  |  | 0
중기번호 |  | 중 기 명 : |  | 조 인 트 |  | [760용(1900 mm)]
576 |  | 중 기 가 격 : |  | 0 |  | 0 | 천원
|  | 구 분 |  | 단 위 | 수 량 | 단 가 | 금 액 | 비 고
|  | 경 비 | 임 대 료 | 천 원 | 0 | 0 | 0
노무비코드 | 1576 |  | 소 계 |  |  |  | 0
L0 |  | 노무비 | 운 전 사 | 인 | 0 | 0 | 0
L0 |  |  | 조 수 | 인 | 0 | 0 | 0
L0 |  |  | 조 장 | 인 | 0 | 0 | 0
재료비코드 | 2576 |  | 소 계 |  |  |  | 0
M0 |  | 재료비 | 주 연 료 | L | 0 | 0 | 0 | 0
|  |  | 잡 유 | % | 0 | 0 | 0
| 3576 |  | 소 계 |  |  |  | 0
|  | 합 계 |  |  |  |  | 0
중기번호 |  | 중 기 명 : |  | 조 인 트 |  | [760용(1900 mm)]
577 |  | 중 기 가 격 : |  | 0 |  | 0 | 천원
|  | 구 분 |  | 단 위 | 수 량 | 단 가 | 금 액 | 비 고
|  | 경 비 | 임 대 료 | 천 원 | 0 | 0 | 0
노무비코드 | 1577 |  | 소 계 |  |  |  | 0
L0 |  | 노무비 | 운 전 사 | 인 | 0 | 0 | 0
L0 |  |  | 조 수 | 인 | 0 | 0 | 0
L0 |  |  | 조 장 | 인 | 0 | 0 | 0
재료비코드 | 2577 |  | 소 계 |  |  |  | 0
M0 |  | 재료비 | 주 연 료 | L | 0 | 0 | 0 | 0
|  |  | 잡 유 | % | 0 | 0 | 0
| 3577 |  | 소 계 |  |  |  | 0
|  | 합 계 |  |  |  |  | 0
중기번호 |  | 중 기 명 : |  | 조 인 트 |  | [760용(1900 mm)]
578 |  | 중 기 가 격 : |  | 0 |  | 0 | 천원
|  | 구 분 |  | 단 위 | 수 량 | 단 가 | 금 액 | 비 고
|  | 경 비 | 임 대 료 | 천 원 | 0 | 0 | 0
노무비코드 | 1578 |  | 소 계 |  |  |  | 0
L0 |  | 노무비 | 운 전 사 | 인 | 0 | 0 | 0
L0 |  |  | 조 수 | 인 | 0 | 0 | 0
L0 |  |  | 조 장 | 인 | 0 | 0 | 0
재료비코드 | 2578 |  | 소 계 |  |  |  | 0
M0 |  | 재료비 | 주 연 료 | L | 0 | 0 | 0 | 0
|  |  | 잡 유 | % | 0 | 0 | 0
| 3578 |  | 소 계 |  |  |  | 0
|  | 합 계 |  |  |  |  | 0

## 기계가격
기계가격 |  |  |  |  | 손 료 | 주연료 | 잡품 | 조종원 | 조수 | 조장 | 재료비 | 노무비 |  |  | M1:휘발유 , M2:경유 , M3:중유 , M4:전력 | 1257.5
순 번 | 기 종 | 규 격 | $ | 가격(천원) | [10 empty] | L1:건설기계운전사 , L2:운전사(운반차) , L3:운전사(기계) , L4:조수 , L5:조장 , L0:없슴
1 | 불도우저 | [무한궤도,7ton] |  | 55250 | 0.1763 | 9 | 16 | 1 |  | 0.2 | M2 | L1 | L4 | L5
2 | 불도우저 | (무한궤도,10ton) | 107205 | 134810 | 0.1763 | 12.5 | 16 | 1 |  | 0.2 | M2 | L1 | L4 | L5
3 | 불도우저 | (무한궤도,12ton) | 126465 | 159029 | 0.1763 | 14.6 | 16 | 1 |  | 0.2 | M2 | L1 | L4 | L5
4 | 불도우저 | (무한궤도,19ton) |  | 142035 | 0.1763 | 25 | 16 | 1 |  | 0.2 | M2 | L1 | L4 | L5
5 | 불도우저 | (무한궤도,32ton) |  | 188640 | 0.1763 | 41.6 | 16 | 1 |  | 0.2 | M2 | L1 | L4 | L5
6 | 불도우저 | [타이어 15 ton] | 107138 | 134726 | 0.168 | 19.2 | 50 | 1 |  | 0.2 | M2 | L1 | L4 | L5
7 | 불도우저 | [타이어 28 ton] | 197969 | 248946 | 0.168 | 36 | 50 | 1 |  | 0.2 | M2 | L1 | L4 | L5
8 | 불도우저 | [타이어 33 ton] | 250957 | 315578 | 0.168 | 42.4 | 50 | 1 |  | 0.2 | M2 | L1 | L4 | L5
9 | 유압식리퍼 | [16 ton] | 9737 | 12244 | 0.0795 | [5 empty] | M0 | L0 | L0 | L0
10 | 유압식리퍼 | [19 ton] | 12305 | 15473 | 0.0795 | [5 empty] | M0 | L0 | L0 | L0
11 | 유압식리퍼 | [23 ton] | 13639 | 17151 | 0.0795 | [5 empty] | M0 | L0 | L0 | L0
12 | 유압식리퍼 | [27 ton] | 15884 | 19974 | 0.0795 | [5 empty] | M0 | L0 | L0 | L0
13 | 유압식리퍼 | [32 ton] | 19291 | 24258 | 0.0795 | [5 empty] | M0 | L0 | L0 | L0
14 | 습지불도우저 | (무한궤도,4ton) |  | 30130 | 0.1763 | 5.4 | 23 | 1 |  | 0.2 | M2 | L1 | L4 | L5
15 | 습지불도우저 | (무한궤도,13ton) | 106110 | 133433 | 0.1763 | 14.6 | 23 | 1 |  | 0.2 | M2 | L1 | L4 | L5
16 | 굴삭기(무한궤도) | ( 0.12 ㎥ ) |  | 35040 | 0.2038 | 3.2 | 21 | 1 |  | 0.2 | M2 | L1 | L4 | L5
17 | 굴삭기(무한궤도) | ( 0.2 ㎥ ) |  | 52000 | 0.2038 | 5 | 21 | 1 |  | 0.2 | M2 | L1 | L4 | L5
18 | 굴삭기(무한궤도) | ( 0.4 ㎥ ) |  | 61106 | 0.2038 | 9.9 | 22 | 1 |  | 0.2 | M2 | L1 | L4 | L5
18.1 | 굴삭기(무한궤도) | ( 0.6 ㎥ ) |  | 89000 | 0.2038 | 10.2 | 22 | 1 |  | 0.2 | M2 | L1 | L4 | L5
19 | 굴삭기(무한궤도) | ( 0.7 ㎥ ) |  | 93042 | 0.2038 | 11.6 | 22 | 1 |  | 0.2 | M2 | L1 | L4 | L5
19.1 | 굴삭기(무한궤도) | ( 0.8 ㎥ ) |  | 97000 | 0.2038 | 15.3 | 22 | 1 |  | 0.2 | M2 | L1 | L4 | L5
20 | 굴삭기(무한궤도) | ( 1.0 ㎥ ) |  | 114000 | 0.2038 | 19.5 | 22 | 1 |  | 0.2 | M2 | L1 | L4 | L5
20.1 | 굴삭기(무한궤도) | ( 1.2 ㎥ ) |  | 141000 | 0.2038 | 20.2 | 22 | 1 |  | 0.2 | M2 | L1 | L4 | L5
21 | 굴삭기(무한궤도) | ( 2.0 ㎥ ) |  | 262000 | 0.2038 | 32.8 | 22 | 1 |  | 0.2 | M2 | L1 | L4 | L5
22 | 굴삭기(타이어) | [타이어 0.18 ㎥] |  | 65000 | 0.2213 | 5.6 | 24 | 1 |  | 0.2 | M2 | L1 | L4 | L5
22.1 | 굴삭기(타이어) | [타이어 0.6 ㎥] |  | 99800 | 0.2213 | 11.6 | 24 | 1 |  | 0.2 | M2 | L1 | L4 | L5
22.2 | 굴삭기(타이어) | [타이어 0.8 ㎥] |  | 120000 | 0.2213 | 16.3 | 24 | 1 |  | 0.2 | M2 | L1 | L4 | L5
22.3 | 굴삭기(타이어) | [타이어 1.0 ㎥] |  | 133000 | 0.2213 | 20.5 | 24 | 1 |  | 0.2 | M2 | L1 | L4 | L5
23 | 습지굴삭기(무한궤도) | ( 0.4 ㎥ ) |  | 73754 | 0.2038 | 9.5 | 15 | 1 |  | 0.2 | M2 | L1 | L4 | L5
24 | 습지굴삭기(무한궤도) | ( 0.7 ㎥ ) |  | 96577 | 0.2038 | 11 | 15 | 1 |  | 0.2 | M2 | L1 | L4 | L5
25 | 대형브레이카 | ( 0.2 ㎥ ) |  | 3300 | 0.6533 | [5 empty] | M0 | L0 | L0 | L0
26 | 대형브레이카 | ( 0.4 ㎥ ) |  | 6050 | 0.6533 | [5 empty] | M0 | L0 | L0 | L0
27 | 대형브레이카 | ( 0.7 ㎥ ) |  | 13750 | 0.6533 | [5 empty] | M0 | L0 | L0 | L0
28 | 대형브레이카용치즐 | ( 0.4 ㎥ ) |  | 63 | 1 | [5 empty] | M0 | L0 | L0 | L0
29 | 대형브레이카용치즐 | ( 0.7 ㎥ ) |  | 252 | 1 | [5 empty] | M0 | L0 | L0 | L0
30 | 유압식진동콤팩트,굴삭기부착용 | ( 0.7 ㎥ ) |  | 13751 | 0.3125 | [5 empty] | M0 | L0 | L0 | L0
30.1 | 압쇄기(펄버라이저) | (0.8m³용) |  | 20000 | 0.6533 | [5 empty] | M0 | L0 | L0 | L0
31 | 압쇄기(펄버라이저) | (1.0m³용) |  | 23000 | 0.6533 | [5 empty] | M0 | L0 | L0 | L0
32 | 트렌쳐 | [3.55 ton] | 197117 | 247874 | 0.6736 | 6.7 | 34 | 1 |  |  | M2 | L1 | L4 | L5
33 | 로우더,무한궤도 | ( 0.57 ㎥ ) | 42194 | 53058 | 0.2338 | 4.8 | 21 | 1 |  | 0.2 | M2 | L1 | L4 | L5
34 | 로우더,무한궤도 | ( 0.76㎥ ) | 55168 | 69373 | 0.2338 | 6.3 | 21 | 1 |  | 0.2 | M2 | L1 | L4 | L5
35 | 로우더,무한궤도 | ( 0.95㎥ ) | 67600 | 85007 | 0.2338 | 7.4 | 21 | 1 |  | 0.2 | M2 | L1 | L4 | L5
36 | 로우더,무한궤도 | ( 1.15㎥ ) | 80100 | 100725 | 0.2338 | 9.5 | 21 | 1 |  | 0.2 | M2 | L1 | L4 | L5
37 | 로우더,무한궤도 | ( 1.34㎥ ) | 91415 | 114954 | 0.2338 | 11.3 | 21 | 1 |  | 0.2 | M2 | L1 | L4 | L5
38 | 로우더,무한궤도 | ( 1.53㎥ ) | 102192 | 128506 | 0.2338 | 13.3 | 21 | 1 |  | 0.2 | M2 | L1 | L4 | L5
39 | 로우더,무한궤도 | ( 1.72㎥ ) | 112087 | 140949 | 0.2338 | 14.6 | 21 | 1 |  | 0.2 | M2 | L1 | L4 | L5
39.1 | 로우더,무한궤도 | ( 2.87㎥ ) | 177490 | 223193 | 0.2338 | 25.3 | 21 | 1 |  | 0.2 | M2 | L1 | L4 | L5
40 | 로우더,타이어 | ( 0.25 ㎥ ) |  | 21916 | 0.2038 | 3.3 | 44 | 1 |  | 0.2 | M2 | L1 | L4 | L5
41 | 로우더,타이어 | ( 0.57 ㎥ ) |  | 33297 | 0.2038 | 3.5 | 44 | 1 |  | 0.2 | M2 | L1 | L4 | L5
42 | 로우더,타이어 | ( 0.95㎥ ) |  | 50650 | 0.2038 | 6.2 | 44 | 1 |  | 0.2 | M2 | L1 | L4 | L5
43 | 로우더,타이어 | ( 1.34㎥ ) |  | 85888 | 0.2038 | 7.7 | 44 | 1 |  | 0.2 | M2 | L1 | L4 | L5
44 | 로우더,타이어 | ( 1.72㎥ ) |  | 110246 | 0.2038 | 9.8 | 44 | 1 |  | 0.2 | M2 | L1 | L4 | L5
45 | 로우더,타이어 | ( 2.29㎥ ) |  | 121244 | 0.2038 | 13.3 | 44 | 1 |  | 0.2 | M2 | L1 | L4 | L5
46 | 로우더,타이어 | ( 2.87㎥ ) |  | 151640 | 0.2038 | 16.4 | 44 | 1 |  | 0.2 | M2 | L1 | L4 | L5
47 | 로우더,타이어 | ( 3.50㎥ ) |  | 168640 | 0.2038 | 19.9 | 44 | 1 |  | 0.2 | M2 | L1 | L4 | L5
48 | 로우더,타이어 | ( 5.00㎥ ) |  | 331500 | 0.2038 | 29.4 | 44 | 1 |  | 0.2 | M2 | L1 | L4 | L5
49 | 스크레이퍼 | [자주식 5.4 ㎥] | 85223 | 107167 | 0.1763 | 19.5 | 22 | 1 |  | 0.2 | M2 | L1 | L4 | L5
50 | 스크레이퍼 | [자주식 11.5 ㎥] | 158538 | 199361 | 0.1763 | 41.6 | 22 | 1 |  | 0.2 | M2 | L1 | L4 | L5
51 | 스크레이퍼 | [자주식 16.1 ㎥] | 209852 | 263888 | 0.1763 | 53.6 | 22 | 1 |  | 0.2 | M2 | L1 | L4 | L5
52 | 스크레이퍼 | [자주식 20.6 ㎥] | 265528 | 333901 | 0.1763 | 63 | 22 | 1 |  | 0.2 | M2 | L1 | L4 | L5
53 | 스크레이퍼 | [견인식 5.4 ㎥] | 27767 | 34917 | 0.143 | [5 empty] | M0 | L0 | L0 | L0
54 | 스크레이퍼 | [견인식 9.2 ㎥] | 36140 | 45446 | 0.143 | [5 empty] | M0 | L0 | L0 | L0
55 | 스크레이퍼 | [견인식 10.7 ㎥] | 48398 | 60860 | 0.143 | [5 empty] | M0 | L0 | L0 | L0
56 | 스크레이퍼 | [견인식 16.1 ㎥] | 67250 | 84566 | 0.143 | [5 empty] | M0 | L0 | L0 | L0
57 | 스크레이퍼 | [견인식 20.6 ㎥] | 95533 | 120132 | 0.143 | [5 empty] | M0 | L0 | L0 | L0
58 | 모우터그레이드 | [ 3.6m (일반용) ] |  | 146720 | 0.1461 | 16.2 | 39 | 1 |  | 0.2 | M2 | L1 | L4 | L5
59 | 모우터그레이드 | [ 3.6m (사리도) ] |  | 146720 | 0.1461 | 16.2 | 113 | 1 |  | 0.2 | M2 | L1 | L4 | L5
60 | 덤프트럭 | ( 2.5 ton ) |  | 16531 | 0.2901 | 2.9 | 38 | 1 |  |  | M2 | L2 | L0 | L0
61 | 덤프트럭 | ( 4.5 ton ) |  | 19299 | 0.2901 | 5 | 38 | 1 |  |  | M2 | L2 | L0 | L0
62 | 덤프트럭 | ( 6.0 ton ) |  | 21089 | 0.2901 | 8 | 38 | 1 |  |  | M2 | L2 | L0 | L0
63 | 덤프트럭 | ( 8.0 ton ) |  | 28119 | 0.2754 | 9.3 | 38 | 1 |  |  | M2 | L2 | L0 | L0
64 | 덤프트럭 | ( 10.5 ton ) |  | 39729 | 0.2213 | 14.1 | 38 | 1 |  |  | M2 | L2 | L0 | L0
65 | 덤프트럭 | ( 15.0 ton ) |  | 64995 | 0.2213 | 15.9 | 38 | 1 |  |  | M2 | L1 | L0 | L0
66 | 덤프트럭 | ( 20.0 ton ) |  | 95760 | 0.2163 | 20 | 38 | 1 |  |  | M2 | L1 | L0 | L0
67 | 덤프트럭 | ( 24.0 ton ) |  | 116874 | 0.2163 | 23 | 38 | 1 |  |  | M2 | L1 | L0 | L0
68 | 덤프트럭 | ( 32.0 ton ) | 158722 | 199592 | 0.2163 | 29.1 | 38 | 1 |  |  | M2 | L1 | L0 | L0
69 | 덤프트럭자동덮개시설 | ( 15.0 ton용 ) |  | 1250 | 0.2637 | [5 empty] | M0 | L0 | L0 | L0
70 | 머캐덤롤러 | [자주식 8~10 ton] | 39341 | 49471 | 0.1746 | 7.6 | 18 | 1 |  | 0.2 | M2 | L1 | L0 | L5
71 | 머캐덤롤러 | [자주식 10~12 ton] | 49117 | 61764 | 0.1746 | 9.3 | 18 | 1 |  | 0.2 | M2 | L1 | L0 | L5
72 | 머캐덤롤러 | [자주식 12~15 ton] | 55090 | 69275 | 0.1746 | 10.9 | 18 | 1 |  | 0.2 | M2 | L1 | L0 | L5
73 | 탠덤롤러 | [자주식 5~8 ton] | 32726 | 41152 | 0.1796 | 5 | 18 | 1 |  | 0.2 | M2 | L1 | L0 | L5
74 | 탠덤롤러 | [자주식 8~10 ton] | 39482 | 49648 | 0.1796 | 6.8 | 18 | 1 |  | 0.2 | M2 | L1 | L0 | L5
75 | 탠덤롤러 | [자주식 10~14 ton] | 45533 | 57257 | 0.1796 | 8.4 | 18 | 1 |  | 0.2 | M2 | L1 | L0 | L5
76 | 탠덤롤러 | [진동자주식 1 ton] | 8400 | 10563 | 0.211 | 2.5 | 8 | 1 |  | 0.2 | M2 | L1 | L0 | L5
77 | 탠덤롤러 | [진동자주식 2 ton] | 15157 | 19059 | 0.211 | 4.1 | 8 | 1 |  | 0.2 | M2 | L1 | L0 | L5
78 | 탠덤롤러 | [진동자주식 4 ton] | 32382 | 40720 | 0.211 | 8.2 | 8 | 1 |  | 0.2 | M2 | L1 | L0 | L5
79 | 탠덤롤러 | [진동자주식 6 ton] | 51926 | 65296 | 0.211 | 10.2 | 8 | 1 |  | 0.2 | M2 | L1 | L0 | L5
80 | 탠덤롤러 | [진동자주식 7 ton] | 61144 | 76888 | 0.211 | 11.2 | 8 | 1 |  | 0.2 | M2 | L1 | L0 | L5
81 | 탠덤롤러 | [진동자주식 8 ton] | 64768 | 81445 | 0.211 | 11.2 | 8 | 1 |  | 0.2 | M2 | L1 | L0 | L5
82 | 탠덤롤러 | [진동자주식 13 ton] | 108180 | 136036 | 0.211 | 16.8 | 8 | 1 |  | 0.2 | M2 | L1 | L0 | L5
83 | 진동롤러 | [핸드가이드식 0.7 ton] |  | 5670 | 0.2757 | 2.2 | 13 | 1 |  |  | M2 | L1 | L0 | L0
84 | 진동롤러 | [자주식 2.5 ton] |  | 15241 | 0.2757 | 2.3 | 13 | 1 |  |  | M2 | L1 | L0 | L0
85 | 진동롤러 | [자주식 4.4 ton] |  | 17833 | 0.2757 | 3.2 | 13 | 1 |  |  | M2 | L1 | L0 | L0
86 | 진동롤러 | [자주식 6.0 ton] | 52920 | 66546 | 0.2757 | 11.6 | 30 | 1 |  | 0.2 | M2 | L1 | L0 | L5
87 | 진동롤러 | [자주식 10.0 ton] | 67914 | 85401 | 0.2757 | 14.4 | 30 | 1 |  | 0.2 | M2 | L1 | L0 | L5
88 | 진동롤러 | [견인식 1 ton] | 11940 | 15014 | 0.2045 | [5 empty] | M0 | L0 | L0 | L0
89 | 진동롤러 | [견인식 2 ton] | 13818 | 17376 | 0.2045 | [5 empty] | M0 | L0 | L0 | L0
90 | 진동롤러 | [견인식 3 ton] | 24549 | 30870 | 0.2045 | [5 empty] | M0 | L0 | L0 | L0
91 | 진동롤러 | [견인식 4 ton] | 26016 | 32715 | 0.2045 | [5 empty] | M0 | L0 | L0 | L0
92 | 진동롤러 | [견인식 5 ton] | 31603 | 39740 | 0.2045 | [5 empty] | M0 | L0 | L0 | L0
93 | 진동롤러 | [견인식 6 ton] | 33714 | 42395 | 0.2045 | [5 empty] | M0 | L0 | L0 | L0
94 | 진동롤러 | [견인식 8 ton] | 48069 | 60446 | 0.2045 | [5 empty] | M0 | L0 | L0 | L0
95 | 진동롤러 | [견인식 9 ton] | 56778 | 71398 | 0.2045 | [5 empty] | M0 | L0 | L0 | L0
96 | 진동롤러 | [견인식 10 ton] | 59840 | 75248 | 0.2045 | [5 empty] | M0 | L0 | L0 | L0
97 | 진동롤러 | [견인식 11 ton] | 67794 | 85250 | 0.2045 | [5 empty] | M0 | L0 | L0 | L0
98 | 타이어롤러 | [자주식 5~8 ton] | 40178 | 50523 | 0.1889 | 4.9 | 23 | 1 |  | 0.2 | M2 | L1 | L0 | L5
99 | 타이어롤러 | [자주식 8~15 ton] | 62865 | 79052 | 0.1889 | 8 | 23 | 1 |  | 0.2 | M2 | L1 | L0 | L5
100 | 타이어롤러 | [자주식 15~25 ton] | 88665 | 111496 | 0.1889 | 10 | 23 | 1 |  | 0.2 | M2 | L1 | L0 | L5
101 | 타이어롤러 | [견인식 1 ton] | 6800 | 8551 | 0.1933 | [5 empty] | M0 | L0 | L0 | L0
102 | 타이어롤러 | [견인식 2 ton] | 8384 | 10542 | 0.1933 | [5 empty] | M0 | L0 | L0 | L0
103 | 타이어롤러 | [견인식 7 ton] | 24128 | 30340 | 0.1933 | [5 empty] | M0 | L0 | L0 | L0
104 | 타이어롤러 | [견인식 8 ton] | 34620 | 43534 | 0.1933 | [5 empty] | M0 | L0 | L0 | L0
105 | 타이어롤러 | [견인식 10 ton] | 38794 | 48783 | 0.1933 | [5 empty] | M0 | L0 | L0 | L0
106 | 타이어롤러 | [견인식 14 ton] | 60876 | 76551 | 0.1933 | [5 empty] | M0 | L0 | L0 | L0
107 | 타이어롤러 | [견인식 17 ton] | 65166 | 81946 | 0.1933 | [5 empty] | M0 | L0 | L0 | L0
108 | 타이어롤러 | [견인식 18 ton] | 75002 | 94315 | 0.1933 | [5 empty] | M0 | L0 | L0 | L0
109 | 타이어롤러 | [견인식 19 ton] | 82551 | 103807 | 0.1933 | [5 empty] | M0 | L0 | L0 | L0
110 | 타이어롤러 | [견인식 34 ton] | 159366 | 200402 | 0.1933 | [5 empty] | M0 | L0 | L0 | L0
111 | 양족식롤러 | [자주식 11 ton] | 84123 | 105784 | 0.1864 | 11.3 | 18 | 1 |  | 0.2 | M2 | L1 | L0 | L5
112 | 양족식롤러 | [자주식 12 ton] | 95056 | 119532 | 0.1864 | 13.7 | 18 | 1 |  | 0.2 | M2 | L1 | L0 | L5
113 | 양족식롤러 | [자주식 15 ton] | 109452 | 137635 | 0.1864 | 22.5 | 18 | 1 |  | 0.2 | M2 | L1 | L0 | L5
114 | 양족식롤러 | [자주식 19 ton] | 157613 | 198198 | 0.1864 | 27.2 | 18 | 1 |  | 0.2 | M2 | L1 | L0 | L5
115 | 양족식롤러 | [자주식 25 ton] | 199012 | 250257 | 0.1864 | 27.2 | 18 | 1 |  | 0.2 | M2 | L1 | L0 | L5
116 | 양족식롤러 | [자주식 30 ton] | 238803 | 300294 | 0.1864 | 32.6 | 18 | 1 |  | 0.2 | M2 | L1 | L0 | L5
117 | 양족식롤러 | [자주식 32 ton] | 255943 | 321848 | 0.1864 | 35.2 | 18 | 1 |  | 0.2 | M2 | L1 | L0 | L5
118 | 양족식롤러 | [자주식 37 ton] | 298793 | 375732 | 0.1864 | 41.4 | 18 | 1 |  | 0.2 | M2 | L1 | L0 | L5
119 | 양족식롤러 | [견인식 3 ton] | 8434 | 10605 | 0.1636 | [5 empty] | M0 | L0 | L0 | L0
120 | 양족식롤러 | [견인식 7 ton] | 19842 | 24951 | 0.1636 | [5 empty] | M0 | L0 | L0 | L0
121 | 양족식롤러 | [견인식 9 ton] | 25544 | 32121 | 0.1636 | [5 empty] | M0 | L0 | L0 | L0
122 | 양족식롤러 | [견인식 11 ton] | 28655 | 36033 | 0.1636 | [5 empty] | M0 | L0 | L0 | L0
123 | 양족식롤러 | [견인식 13 ton] | 33545 | 42182 | 0.1636 | [5 empty] | M0 | L0 | L0 | L0
124 | 양족식롤러 | [견인식 14 ton] | 41323 | 51963 | 0.1636 | [5 empty] | M0 | L0 | L0 | L0
125 | 양족식롤러 | [견인식 20 ton] | 78063 | 98164 | 0.1636 | [5 empty] | M0 | L0 | L0 | L0
126 | 양족식진동롤러 | [견인식 2 ton] | 17905 | 22515 | 0.1909 | 4.3 | 8 |  |  |  | M2 | L0 | L0 | L0
127 | 양족식진동롤러 | [견인식 3 ton] | 25317 | 31836 | 0.1909 | 4.8 | 8 |  |  |  | M2 | L0 | L0 | L0
128 | 양족식진동롤러 | [견인식 4 ton] | 30269 | 38063 | 0.1909 | 4.8 | 8 |  |  |  | M2 | L0 | L0 | L0
129 | 양족식진동롤러 | [견인식 6 ton] | 40968 | 51517 | 0.1909 | 4.8 | 8 |  |  |  | M2 | L0 | L0 | L0
130 | 양족식진동롤러 | [견인식 8 ton] | 51611 | 64900 | 0.1909 | 7 | 7 |  |  |  | M2 | L0 | L0 | L0
131 | 양족식진동롤러 | [견인식 9 ton] | 59597 | 74943 | 0.1909 | 9.1 | 7 |  |  |  | M2 | L0 | L0 | L0
132 | 램머 | 80 kg |  | 1134 | 0.364 | 0.7 | 10 | 1 |  |  | M1 | L3 | L0 | L0
133 | 플레이트콤팩트 | ( 1.5 ton ) | 1318 | 1657 | 0.364 | 1 | 20 | 1 |  |  | M1 | L3 | L0 | L0
134 | 크레인 | [무한궤도 10 ton] | 65238 | 82036 | 0.1768 | 5.8 | 20 | 1 |  | 0.2 | M2 | L1 | L4 | L5
135 | 크레인 | [무한궤도 15 ton] | 107512 | 135196 | 0.159 | 7.2 | 20 | 1 |  | 0.2 | M2 | L1 | L4 | L5
136 | 크레인 | [무한궤도 20 ton] | 137209 | 172540 | 0.159 | 8.6 | 20 | 1 |  | 0.2 | M2 | L1 | L4 | L5
137 | 크레인 | [무한궤도 25 ton] | 158714 | 199582 | 0.159 | 9.6 | 20 | 1 |  | 0.2 | M2 | L1 | L4 | L5
138 | 크레인 | [무한궤도 30 ton] | 205814 | 258811 | 0.159 | 10.5 | 20 | 1 |  | 0.2 | M2 | L1 | L4 | L5
139 | 크레인 | [무한궤도 35 ton] |  | 288200 | 0.159 | 11.2 | 20 | 1 |  | 0.2 | M2 | L1 | L4 | L5
140 | 크레인 | [무한궤도 40 ton] | 262406 | 329975 | 0.1604 | 11.5 | 20 | 1 |  | 0.2 | M2 | L1 | L4 | L5
141 | 크레인 | [무한궤도 50 ton] |  | 393000 | 0.1604 | 12 | 20 | 1 |  | 0.2 | M2 | L1 | L4 | L5
142 | 크레인 | [무한궤도 70 ton] | 362355 | 455661 | 0.1604 | 17.2 | 20 | 1 |  | 0.2 | M2 | L1 | L4 | L5
143 | 크레인 | [무한궤도 80 ton] |  | 550200 | 0.1604 | 19.1 | 20 | 1 |  | 0.2 | M2 | L1 | L4 | L5
144 | 크레인 | [무한궤도 100 ton] | 523319 | 658073 | 0.1604 | 23.9 | 20 | 1 |  | 0.2 | M2 | L1 | L4 | L5
145 | 크레인 | [무한궤도 150 ton] | 773188 | 972283 | 0.1604 | 24.4 | 20 | 1 |  | 0.2 | M2 | L1 | L4 | L5
145.1 | 크레인 | [무한궤도 220 ton] | 1323630 | 1664464 | 0.1697 | 25 | 20 | 1 |  | 0.2 | M2 | L1 | L4 | L5
145.2 | 크레인 | [무한궤도 280 ton] | 1960265 | 2465033 | 0.1697 | 28 | 20 | 1 |  | 0.2 | M2 | L1 | L4 | L5
145.3 | 크레인 | [무한궤도 300 ton] | 2408140 | 3028236 | 0.1697 | 28 | 20 | 1 |  | 0.2 | M2 | L1 | L4 | L5
146 | 크레인 | [ 10 ton 트럭 ] |  | 105000 | 0.2232 | 3.8 | 39 | 1 |  | 0.2 | M2 | L1 | L4 | L5
147 | 크레인 | [ 15 ton 트럭 ] |  | 155000 | 0.2232 | 4.7 | 39 | 1 |  | 0.2 | M2 | L1 | L4 | L5
148 | 크레인 | [ 20 ton 트럭 ] |  | 198750 | 0.2232 | 5.4 | 39 | 1 |  | 0.2 | M2 | L1 | L4 | L5
149 | 크레인 | [ 25 ton 트럭 ] |  | 225000 | 0.1991 | 6.1 | 39 | 1 |  | 0.2 | M2 | L1 | L4 | L5
150 | 크레인 | [ 30 ton 트럭 ] |  | 275000 | 0.1671 | 7.7 | 39 | 1 |  | 0.2 | M2 | L1 | L4 | L5
151 | 크레인 | [ 35 ton 트럭 ] |  | 295000 | 0.1671 | 7.7 | 39 | 1 |  | 0.2 | M2 | L1 | L4 | L5
152 | 크레인 | [ 40 ton 트럭 ] |  | 325000 | 0.1671 | 8.5 | 57 | 1 |  | 0.2 | M2 | L1 | L4 | L5
153 | 크레인 | [ 45 ton 트럭 ] |  | 355000 | 0.1671 | 10 | 57 | 1 |  | 0.2 | M2 | L1 | L4 | L5
154 | 크레인 | [ 50 ton 트럭 ] |  | 400000 | 0.1671 | 10 | 57 | 1 |  | 0.2 | M2 | L1 | L4 | L5
155 | 크레인 | [ 60 ton 트럭 ] |  | 487500 | 0.1559 | 10.6 | 57 | 1 |  | 0.2 | M2 | L1 | L4 | L5
156 | 크레인 | [ 70 ton 트럭 ] |  | 562500 | 0.1559 | 12.3 | 57 | 1 |  | 0.2 | M2 | L1 | L4 | L5
157 | 크레인 | [ 80 ton 트럭 ] |  | 700000 | 0.1559 | 12.3 | 57 | 1 |  | 0.2 | M2 | L1 | L4 | L5
158 | 크레인 | [ 100 ton 트럭 ] |  | 850000 | 0.1559 | 15.9 | 57 | 1 |  | 0.2 | M2 | L1 | L4 | L5
158.1 | 크레인 | [ 130 ton 트럭 ] | 1092889 | 1374307 | 0.1559 | 17.7 | 63 | 1 |  | 0.2 | M2 | L1 | L4 | L5
158.2 | 크레인 | [ 160 ton 트럭 ] | 1462790 | 1839458 | 0.1559 | 19.6 | 63 | 1 |  | 0.2 | M2 | L1 | L4 | L5
158.3 | 크레인 | [ 200 ton 트럭 ] | 1656148 | 2082606 | 0.1559 | 22 | 63 | 1 |  | 0.2 | M2 | L1 | L4 | L5
158.4 | 크레인 | [ 220 ton 트럭 ] | 1891539 | 2378610 | 0.1559 | 22 | 63 | 1 |  | 0.2 | M2 | L1 | L4 | L5
158.5 | 크레인 | [ 250 ton 트럭 ] | 2206796 | 2775045 | 0.1559 | 24 | 63 | 1 |  | 0.2 | M2 | L1 | L4 | L5
159 | 트럭탑재형크레인 | [2 ton] |  | 24835 | 0.2503 | 2.9 | 20 | 1 |  |  | M2 | L2 | L0 | L0
160 | 트럭탑재형크레인 | [3 ton] |  | 32107 | 0.2503 | 3.1 | 20 | 1 |  |  | M2 | L2 | L0 | L0
161 | 트럭탑재형크레인 | [5 ton] |  | 41399 | 0.2503 | 5.1 | 20 | 1 |  |  | M2 | L2 | L0 | L0
161.1 | 트럭탑재형크레인 | [10 ton] |  | 82100 | 0.2503 | 10.3 | 20 | 1 |  |  | M2 | L2 | L0 | L0
161.2 | 트럭탑재형크레인 | [15 ton] |  | 99100 | 0.2503 | 11 | 20 | 1 |  |  | M2 | L2 | L0 | L0
161.3 | 트럭탑재형크레인 | [18 ton] |  | 100100 | 0.2503 | 11.3 | 20 | 1 |  |  | M2 | L2 | L0 | L0
162 | 크레인부수물 | [셔블 0.29 ㎥] | 6386 | 8030 | 0.1 | [5 empty] | M0 | L0 | L0 | L0
163 | 크레인부수물 | [셔블 0.38 ㎥] | 12309 | 15478 | 0.1 | [5 empty] | M0 | L0 | L0 | L0
164 | 크레인부수물 | [셔블 0.57 ㎥] | 18003 | 22638 | 0.1 | [5 empty] | M0 | L0 | L0 | L0
165 | 크레인부수물 | [셔블 0.76 ㎥] | 25558 | 32139 | 0.1 | [5 empty] | M0 | L0 | L0 | L0
166 | 크레인부수물 | [셔블 1.15 ㎥] | 41472 | 52151 | 0.1 | [5 empty] | M0 | L0 | L0 | L0
167 | 크레인부수물 | [셔블 1.53 ㎥] | 44250 | 55644 | 0.1 | [5 empty] | M0 | L0 | L0 | L0
168 | 크레인부수물 | [셔블 1.91 ㎥] | 52451 | 65957 | 0.1 | [5 empty] | M0 | L0 | L0 | L0
169 | 크레인부수물 | [셔블 2.29 ㎥] | 68221 | 85787 | 0.1 | [5 empty] | M0 | L0 | L0 | L0
170 | 크레인부수물 | [셔블 2.68 ㎥] | 86309 | 108533 | 0.1 | [5 empty] | M0 | L0 | L0 | L0
171 | 크레인부수물 | [백호 0.29 ㎥] | 6847 | 8610 | 0.1 | [5 empty] | M0 | L0 | L0 | L0
172 | 크레인부수물 | [백호 0.38 ㎥] | 12297 | 15463 | 0.1 | [5 empty] | M0 | L0 | L0 | L0
173 | 크레인부수물 | [백호 0.57 ㎥] | 18352 | 23077 | 0.1 | [5 empty] | M0 | L0 | L0 | L0
174 | 크레인부수물 | [백호 0.76 ㎥] | 22831 | 28709 | 0.1 | [5 empty] | M0 | L0 | L0 | L0
175 | 크레인부수물 | [백호 1.15 ㎥] | 36574 | 45991 | 0.1 | [5 empty] | M0 | L0 | L0 | L0
176 | 크레인부수물 | [백호 1.53 ㎥] | 38534 | 48456 | 0.1 | [5 empty] | M0 | L0 | L0 | L0
177 | 크레인부수물 | [백호 1.91 ㎥] | 47434 | 59648 | 0.1 | [5 empty] | M0 | L0 | L0 | L0
178 | 크레인부수물 | [백호 2.29 ㎥] | 60850 | 76518 | 0.1 | [5 empty] | M0 | L0 | L0 | L0
179 | 크레인부수물 | [백호 2.68 ㎥] | 82558 | 103816 | 0.1 | [5 empty] | M0 | L0 | L0 | L0
180 | 크레인부수물 | [드래그라인 0.29 ㎥] | 1062 | 1335 | 0.15 | [5 empty] | M0 | L0 | L0 | L0
181 | 크레인부수물 | [드래그라인 0.38 ㎥] | 2165 | 2722 | 0.15 | [5 empty] | M0 | L0 | L0 | L0
182 | 크레인부수물 | [드래그라인 0.57 ㎥] | 3043 | 3826 | 0.15 | [5 empty] | M0 | L0 | L0 | L0
183 | 크레인부수물 | [드래그라인 0.76 ㎥] | 3688 | 4637 | 0.15 | [5 empty] | M0 | L0 | L0 | L0
184 | 크레인부수물 | [드래그라인 1.15 ㎥] | 5540 | 6966 | 0.15 | [5 empty] | M0 | L0 | L0 | L0
185 | 크레인부수물 | [드래그라인 1.53 ㎥] | 6407 | 8056 | 0.15 | [5 empty] | M0 | L0 | L0 | L0
186 | 크레인부수물 | [드래그라인 1.91 ㎥] | 7700 | 9682 | 0.15 | [5 empty] | M0 | L0 | L0 | L0
187 | 크레인부수물 | [드래그라인 2.29 ㎥] | 8905 | 11198 | 0.15 | [5 empty] | M0 | L0 | L0 | L0
188 | 크레인부수물 | [드래그라인 2.68 ㎥] | 12997 | 16343 | 0.15 | [5 empty] | M0 | L0 | L0 | L0
189 | 크레인부수물 | [크렘셸 0.29 ㎥] | 1141 | 1434 | 0.15 | [5 empty] | M0 | L0 | L0 | L0
190 | 크레인부수물 | [크렘셸 0.38 ㎥] | 1320 | 1659 | 0.15 | [5 empty] | M0 | L0 | L0 | L0
191 | 크레인부수물 | [크렘셸 0.57 ㎥] | 2126 | 2673 | 0.15 | [5 empty] | M0 | L0 | L0 | L0
192 | 크레인부수물 | [크렘셸 0.76 ㎥] | 3503 | 4405 | 0.15 | [5 empty] | M0 | L0 | L0 | L0
193 | 크레인부수물 | [크렘셸 1.15 ㎥] | 4288 | 5392 | 0.15 | [5 empty] | M0 | L0 | L0 | L0
194 | 크레인부수물 | [크렘셸 1.53 ㎥] | 4962 | 6239 | 0.15 | [5 empty] | M0 | L0 | L0 | L0
195 | 크레인부수물 | [크렘셸 1.91 ㎥] | 5311 | 6678 | 0.15 | [5 empty] | M0 | L0 | L0 | L0
196 | 크레인부수물 | [크렘셸 2.29 ㎥] | 6347 | 7981 | 0.15 | [5 empty] | M0 | L0 | L0 | L0
197 | 크레인부수물 | [크렘셸 2.68 ㎥] | 9532 | 11986 | 0.15 | [5 empty] | M0 | L0 | L0 | L0
198 | 리 더 | [고정형24M] |  | 20436 | 0.1711 | [5 empty] | M0 | L0 | L0 | L0
199 | 리 더 | [고정형31M] |  | 26397 | 0.1711 | [5 empty] | M0 | L0 | L0 | L0
200 | 리 더 | [고정형36M] |  | 30654 | 0.1711 | [5 empty] | M0 | L0 | L0 | L0
201 | 리 더 | [회전형31M] |  | 66397 | 0.1711 | [5 empty] | M0 | L0 | L0 | L0
202 | 리 더 | [회전형36M] |  | 70654 | 0.1711 | [5 empty] | M0 | L0 | L0 | L0
203 | 케 이 싱 | [22M] |  | 972 | 0.6982 | [5 empty] | M0 | L0 | L0 | L0
204 | 케 이 싱 | [27M] |  | 1190 | 0.6982 | [5 empty] | M0 | L0 | L0 | L0
205 | 스킵버킷 | [10 ㎥] |  | 8000 | 0.1711 | [5 empty] | M0 | L0 | L0 | L0
206 | 클 램 셸 | [연속벽굴착용400~1000mm] |  | 50000 | 0.15 | [5 empty] | M0 | L0 | L0 | L0
207 | 타워크레인 | [8 ton x 50 m] | 220000 | 276650 | 0.1271 |  |  | 1 |  |  | M0 | L1 | L0 | L0
208 | 타워크레인 | [12 ton x 50 m] | 352000 | 442640 | 0.1271 |  |  | 1 |  |  | M0 | L1 | L0 | L0
209 | 타워크레인 | [16 ton x 50 m] | 400000 | 503000 | 0.1271 |  |  | 1 |  |  | M0 | L1 | L0 | L0
209.1 | 타워크레인 | [20 ton x 50 m] | 525000 | 660187 | 0.1271 |  |  | 1 |  |  | M0 | L1 | L0 | L0
210 | 건설용리프트 | [인화물용 1 ton x 45 m] |  | 19650 | 0.172 | [5 empty] | M0 | L0 | L0 | L0
211 | 디젤기관차 | [5 ton] | 9949 | 12510 | 0.2245 | 3.5 | 20.2 | 1 |  |  | M2 | L1 | L4 | L0
212 | 디젤기관차 | [7 ton] | 13933 | 17520 | 0.2245 | 4.2 | 20.2 | 1 |  |  | M2 | L1 | L4 | L0
213 | 경 운 기 | ( 1.0 ton ) |  | 1626 | 0.344 | 1.3 | 20 | 1 |  |  | M2 | L3 | L0 | L0
214 | 지게차 | [2.0 ton] |  | 23922 | 0.1457 | 4 | 37 | 1 |  |  | M2 | L1 | L0 | L0
215 | 지게차 | [2.5 ton] |  | 24967 | 0.1457 | 4 | 37 | 1 |  |  | M2 | L1 | L0 | L0
216 | 지게차 | [3.5 ton] |  | 32934 | 0.1457 | 5.7 | 37 | 1 |  |  | M2 | L1 | L0 | L0
217 | 지게차 | [5.0 ton] |  | 42984 | 0.1457 | 5.7 | 37 | 1 |  |  | M2 | L1 | L0 | L0
218 | 지게차 | [7.5 ton] |  | 49545 | 0.1457 | 6.6 | 37 | 1 |  |  | M2 | L1 | L0 | L0
219 | 트랙터 | [타이어 1.5 ton] | 8151 | 10249 | 0.1973 | 4.5 | 29 | 1 |  |  | M2 | L2 | L4 | L5
220 | 트랙터 | [타이어 2.5 ton] | 11918 | 14986 | 0.1973 | 6.8 | 29 | 1 |  |  | M2 | L2 | L4 | L5
221 | 트랙터 | [타이어 3.5 ton] | 14775 | 18579 | 0.1973 | 9.2 | 29 | 1 |  |  | M2 | L2 | L4 | L5
222 | 트랙터 | [타이어 4.5 ton] | 18964 | 23847 | 0.1973 | 11.3 | 29 | 1 |  |  | M2 | L2 | L4 | L5
223 | 트럭 트랙터및트레일러 | [ 20 ton ] | 49594 | 62364 | 0.2529 | 16.5 | 39 | 1 |  |  | M2 | L1 | L0 | L0
224 | 트럭 트랙터및트레일러 | [ 30 ton ] | 66826 | 84033 | 0.2529 | 17.2 | 39 | 1 |  |  | M2 | L1 | L0 | L0
225 | 트럭 트랙터및트레일러 | [ 40 ton ] | 88164 | 110866 | 0.2529 | 20.5 | 39 | 1 |  |  | M2 | L1 | L0 | L0
226 | 트럭 트랙터및트레일러 | [ 60 ton ] | 123428 | 155210 | 0.2529 | 26.3 | 39 | 1 |  |  | M2 | L1 | L0 | L0
227 | 아스팔트믹싱플랜트 | [ 40 ton ] |  | 176400 | 0.2433 | 487.2 |  | 2 |  | 1 | M3 | L1 | L4 | L5
228 | 아스팔트믹싱플랜트 | [ 60 ton ] |  | 232420 | 0.2091 | 614.7 |  | 2 |  | 1 | M3 | L1 | L4 | L5
229 | 아스팔트믹싱플랜트 | [ 80 ton ] |  | 305825 | 0.2091 | 678.4 |  | 2 |  | 1 | M3 | L1 | L4 | L5
230 | 아스팔트믹싱플랜트 | [ 100 ton ] |  | 330290 | 0.2091 | 746.7 |  | 2 |  | 1 | M3 | L1 | L4 | L5
231 | 아스팔트믹싱플랜트 | [ 120 ton ] |  | 428148 | 0.2091 | 819.6 |  | 2 |  | 1 | M3 | L1 | L4 | L5
232 | 이스팔트페이버 | [3 m] | 131883 | 165842 | 0.2294 | 13 | 7 | 1 |  | 0.2 | M2 | L1 | L4 | L5
233 | 이스팔트디스트리뷰터 | [3000 ℓ] | 30264 | 38056 | 0.2474 | 8.9 | 25 | 1 |  |  | M2 | L1 | L0 | L0
234 | 이스팔트디스트리뷰터 | [3800 ℓ] | 36572 | 45989 | 0.2474 | 10.9 | 25 | 1 |  |  | M2 | L1 | L0 | L0
235 | 이스팔트디스트리뷰터 | [4700 ℓ] | 45140 | 56763 | 0.2474 | 11.3 | 25 | 1 |  |  | M2 | L1 | L0 | L0
236 | 이스팔트디스트리뷰터 | [5700 ℓ] | 52628 | 66179 | 0.2474 | 14.3 | 25 | 1 |  |  | M2 | L1 | L0 | L0
237 | 이스팔트스프레이어 | [300 ℓ] | 1764 | 2218 | 0.2481 | 0.8 | 6 | 1 |  |  | M1 | L3 | L0 | L0
238 | 이스팔트스프레이어 | [400 ℓ] | 2400 | 3018 | 0.2481 | 1.2 | 6 | 1 |  |  | M1 | L3 | L0 | L0
239 | 현장가열표층재생기 | [479 KW] | 3493854 | 4393521 | 0.32 | 73.7 | 20 | 7 |  | 1 | M2 | L1 | L4 | L5
239.1 | 현장가열표층재생기 |  |  |  |  | 54.5 |  |  |  |  | M1
240 | 노상안정기 | [스태빌라이저 1.5m(3.7KW)] | 63295 | 79593 | 0.21 | 17 | 27 | 1 |  | 0.2 | M2 | L1 | L0 | L5
241 | 노상안정기 | [스태빌라이저 3.6m(9.0KW)] | 80530 | 101266 | 0.21 | 35 | 27 | 1 |  | 0.2 | M2 | L1 | L0 | L5
242 | 콘크리트피니셔 | [74.6 KW] | 111000 | 139582 | 0.2231 | 9.6 | 14 | 1 |  | 0.2 | M2 | L1 | L4 | L5
243 | 콘크리트피니셔 | [160.4 KW] | 207200 | 260554 | 0.2231 | 20.6 | 14 | 1 |  | 0.2 | M2 | L1 | L4 | L5
244 | 콘크리트피니셔 | [186.5 KW] | 347800 | 437358 | 0.2231 | 24 | 14 | 1 |  | 0.2 | M2 | L1 | L4 | L5
245 | 콘크리트피니셔 | [299.9 KW] | 532859 | 670070 | 0.2231 | 38.7 | 14 | 1 |  | 0.2 | M2 | L1 | L4 | L5
246 | 콘크리트피니셔 | [105.9 KW, 중앙분리대용] | 196479 | 247072 | 0.2356 | 10.6 | 18 | 1 |  | 0.2 | M2 | L1 | L4 | L5
247 | 콘크리트스프레더 | [7.95 m] | 289800 | 364423 | 0.2356 | 12.7 | 18 | 1 |  |  | M2 | L1 | L0 | L0
248 | 콘크리트조면마무리 | [7.95 m] | 60000 | 75450 | 0.2356 | 3.9 | 18 | 1 |  |  | M2 | L2 | L0 | L0
248.1 | 콘크리트조면마무리 | [12.00 m] | 65000 | 81737 | 0.2356 | 5.1 | 6 | 1 |  |  | M1 | L2 | L0 | L0
248.2 | 콘크리트롤러페이버 | [12.00 m] | 63357 | 79671 | 0.2356 | 4.1 | 6 | 1 |  |  | M1 | L2 | L0 | L0
249 | 슬러리기계 | [3.0~3.8 m] | 205922 | 258946 | 0.2169 | 23.4 | 29 | 1 |  |  | M2 | L1 | L0 | L0
250 | 콘크리트배치플랜트 | [60㎥/hr, 96KW] |  | 120000 | 0.2 |  |  | 1 |  | 1 | M0 | L1 | L4 | L5
251 | 콘크리트배치플랜트 | [90 ㎥/hr, 144KW] |  | 161000 | 0.2 |  |  | 1 |  | 1 | M0 | L1 | L4 | L5
252 | 콘크리트배치플랜트 | [120 ㎥/hr, 160KW] |  | 215000 | 0.2 |  |  | 1 |  | 1 | M0 | L1 | L4 | L5
253 | 콘크리트배치플랜트 | [150 ㎥/hr, 177KW] |  | 245000 | 0.2 |  |  | 1 |  | 1 | M0 | L1 | L4 | L5
254 | 콘크리트배치플랜트 | [180 ㎥/hr, 213KW] |  | 280000 | 0.2 |  |  | 1 |  | 1 | M0 | L1 | L4 | L5
255 | 콘크리트배치플랜트 | [210 ㎥/hr, 233KW] |  | 342000 | 0.2 |  |  | 1 |  | 1 | M0 | L1 | L4 | L5
256 | 사일로 | [100 ㎥/hr, 7.0KW] |  | 22545 | 0.1795 | [5 empty] | M0 | L0 | L0 | L0
257 | 사일로 | [150 ㎥/hr, 7.0KW] |  | 27927 | 0.1795 | [5 empty] | M0 | L0 | L0 | L0
258 | 사일로 | [200 ㎥/hr, 7.7KW] |  | 33310 | 0.1795 | [5 empty] | M0 | L0 | L0 | L0
259 | 사일로 | [300 ㎥/hr, 7.7KW] |  | 38692 | 0.1795 | [5 empty] | M0 | L0 | L0 | L0
260 | 콘크리트믹서 | [0.10 ㎥] | 4510 | 5671 | 0.2971 | 1.3 | 2 | 1 |  |  | M1 | L3 | L0 | L0
261 | 콘크리트믹서 | [0.17 ㎥] | 7681 | 9658 | 0.2971 | 1.3 | 2 | 1 |  |  | M1 | L3 | L0 | L0
262 | 콘크리트믹서 | [0.20 ㎥] | 9033 | 11358 | 0.2971 | 1.3 | 2 | 1 |  |  | M1 | L3 | L0 | L0
263 | 콘크리트믹서 | [0.30 ㎥] | 10868 | 13666 | 0.2971 | 2 | 2 | 1 |  |  | M1 | L3 | L0 | L0
264 | 콘크리트믹서 | [0.40 ㎥] | 12432 | 15633 | 0.2971 | 3.9 | 2 | 1 |  |  | M1 | L3 | L0 | L0
265 | 콘크리트믹서 | [0.45 ㎥] | 13990 | 17592 | 0.2971 | 3.9 | 2 | 1 |  |  | M1 | L3 | L0 | L0
266 | 콘크리트믹서트럭 | [6.0 ㎥] |  | 60505 | 0.286 | 13 | 44 | 1 |  |  | M2 | L1 | L0 | L0
267 | 콘크리트믹서트럭 | [6.0 ㎥ (L)] |  | 56427 | 0.286 | 13 | 44 | 1 |  |  | M2 | L1 | L0 | L0
268 | 캇타,콘크리트및아스팔트용 | ( 320-440 mm ) |  | 2331 | 0.6266 | 5.6 | 20 | 1 |  |  | M1 | L3 | L0 | L0
269 | 콘크리트펌프차 | [21m (65~75㎥/hr)] |  | 137500 | 0.2562 | 14.7 | 35 | 1 |  |  | M2 | L1 | L0 | L0
269.1 | 콘크리트펌프차 | [28m (65~75㎥/hr)] |  | 160000 | 0.2562 | 15.3 | 35 | 1 |  |  | M2 | L1 | L0 | L0
269.2 | 콘크리트펌프차 | [32m (80~95㎥/hr)] |  | 210000 | 0.2562 | 17.3 | 35 | 1 |  |  | M2 | L1 | L0 | L0
269.3 | 콘크리트펌프차 | [36m (80~95㎥/hr)] |  | 260000 | 0.2562 | 17.7 | 35 | 1 |  |  | M2 | L1 | L0 | L0
269.4 | 콘크리트펌프차 | [41m (80~95㎥/hr)] |  | 280000 | 0.2562 | 23.3 | 35 | 1 |  |  | M2 | L1 | L0 | L0
269.5 | 콘크리트펌프차 | [43m (80~95㎥/hr)] |  | 360000 | 0.2562 | 26.3 | 35 | 1 |  |  | M2 | L1 | L0 | L0
269.6 | 콘크리트펌프차 | [47m (80~95㎥/hr)] |  | 430000 | 0.2562 | 26.3 | 35 | 1 |  |  | M2 | L1 | L0 | L0
269.7 | 콘크리트펌프차 | [52m (80~95㎥/hr)] |  | 450000 | 0.2562 | 31 | 35 | 1 |  |  | M2 | L1 | L0 | L0
270 | 콘크리트펌프 | [12~15㎥/hr, 22KW] | 44766 | 56293 | 0.2958 | [5 empty] | M0 | L0 | L0 | L0
271 | 콘크리트펌프 | [20~26㎥/hr, 30KW] | 63744 | 80158 | 0.2958 | [5 empty] | M0 | L0 | L0 | L0
272 | 초고압펌프(JSP) | [200 kg/c㎥] | 58630 | 73727 | 0.2958 | [5 empty] | M0 | L0 | L0 | L0
273 | 콘크리트진동기,전기후렉시블형 | [ 45Φ, (0.75KW) ] |  | 164 | 0.4867 | [5 empty] | M0 | L0 | L0 | L0
274 | 콘크리트진동기,엔진후렉시블형 | [ 45Φ, (2.6KW) ] |  | 315 | 0.5033 | 1 | 10 |  |  |  | M1 | L0 | L0 | L0
275 | 호안블럭제작기 | [20 kW] |  | 9450 | 0.3125 |  |  | 1 |  |  | M0 | L3 | L0 | L0
276 | 크 러 셔 | [이동식 50 ton/hr] | 186232 | 234186 | 0.2544 |  |  | 1 |  | 1 | M0 | L1 | L4 | L5
277 | 크 러 셔 | [이동식 100 ton/hr] | 258539 | 325112 | 0.2544 |  |  | 1 |  | 1 | M0 | L1 | L4 | L5
278 | 크 러 셔 | [이동식 150 ton/hr] | 290858 | 365753 | 0.2544 |  |  | 1 |  | 1 | M0 | L1 | L4 | L5
279 | 크 러 셔 | [이동식 200 ton/hr] | 316717 | 398271 | 0.2544 |  |  | 1 |  | 1 | M0 | L1 | L4 | L5
280 | 크러셔 벨트콘베이어 | [40.64cmX15.24m, 3.73KW] | 4886 | 6144 | 0.2257 | [5 empty] | M0 | L0 | L0 | L0
281 | 크러셔 벨트콘베이어 | [45.72cmX15.24m, 5.60KW] | 5122 | 6440 | 0.2257 | [5 empty] | M0 | L0 | L0 | L0
282 | 크러셔 벨트콘베이어 | [60.96cmX15.24m, 7.46KW] | 6068 | 7630 | 0.2257 | [5 empty] | M0 | L0 | L0 | L0
283 | 크러셔 벨트콘베이어 | [70.20cmX15.24m,11.19KW] | 6946 | 8734 | 0.2257 | [5 empty] | M0 | L0 | L0 | L0
284 | 크러셔 벨트콘베이어 | [91.44cmX15.24m,14.92KW] | 8201 | 10312 | 0.2257 | [5 empty] | M0 | L0 | L0 | L0
285 | 에어프런피이더 | [76.20cmX243.84m,2.24KW] | 24478 | 30781 | 0.1671 | [5 empty] | M0 | L0 | L0 | L0
286 | 에어프런피이더 | [91.44cmX243.84m,3.73KW] | 26649 | 33511 | 0.1671 | [5 empty] | M0 | L0 | L0 | L0
287 | 에어프런피이더 | [91.44cmX365.76m,3.73KW] | 34501 | 43385 | 0.1671 | [5 empty] | M0 | L0 | L0 | L0
288 | 에어프런피이더 | [106.68cmX304.86m,7.46KW] | 35789 | 45004 | 0.1671 | [5 empty] | M0 | L0 | L0 | L0
289 | 에어프런피이더 | [106.68cmX426.72m,7.46KW] | 48017 | 60381 | 0.1671 | [5 empty] | M0 | L0 | L0 | L0
290 | 조크러셔 | [25.4cmX46.64m,18.65KW] | 22519 | 28317 | 0.2046 | [5 empty] | M0 | L0 | L0 | L0
291 | 조크러셔 | [25.4cmX50.8m,22.38KW] | 24167 | 30390 | 0.2046 | [5 empty] | M0 | L0 | L0 | L0
292 | 조크러셔 | [25.4cmX60.96m,29.84KW] | 28383 | 35691 | 0.2046 | [5 empty] | M0 | L0 | L0 | L0
293 | 조크러셔 | [25.4cmX91.44m,44.76KW] | 30423 | 38256 | 0.2046 | [5 empty] | M0 | L0 | L0 | L0
294 | 조크러셔 | [45.72cmX60.90m,55.95KW] | 40829 | 51342 | 0.2046 | [5 empty] | M0 | L0 | L0 | L0
295 | 조크러셔 | [45.72cmX91.44m,82.06KW] | 61739 | 77636 | 0.2046 | [5 empty] | M0 | L0 | L0 | L0
296 | 조크러셔 | [50.8cmX91.44m,104.44KW] | 63950 | 80417 | 0.2046 | [5 empty] | M0 | L0 | L0 | L0
297 | 조크러셔 | [63.5cmX101.6m,111.9KW] | 99161 | 124694 | 0.2046 | [5 empty] | M0 | L0 | L0 | L0
298 | 조크러셔 | [76.2cmX101.6m,141.74KW] | 119903 | 150778 | 0.2046 | [5 empty] | M0 | L0 | L0 | L0
299 | 조크러셔 | [76.2cmX106.68m,141.74KW] | 123290 | 155037 | 0.2046 | [5 empty] | M0 | L0 | L0 | L0
300 | 조크러셔 | [106.68cmX121.92m,231.26KW] | 285326 | 358797 | 0.2046 | [5 empty] | M0 | L0 | L0 | L0
301 | 롤 크러셔 | [40.64cmX40.64m,44.76KW] | 17551 | 22070 | 0.2046 | [5 empty] | M0 | L0 | L0 | L0
302 | 롤 크러셔 | [60.96cmX40.64m,55.95KW] | 24644 | 30989 | 0.2046 | [5 empty] | M0 | L0 | L0 | L0
303 | 롤 크러셔 | [76.2cmX45.72m,111.9KW] | 38910 | 48929 | 0.2046 | [5 empty] | M0 | L0 | L0 | L0
304 | 롤 크러셔 | [76.2cmX63.5m,130.55KW] | 52174 | 65608 | 0.2046 | [5 empty] | M0 | L0 | L0 | L0
305 | 롤 크러셔 | [76.2cmX76.2m,223.8KW] | 53842 | 67706 | 0.2046 | [5 empty] | M0 | L0 | L0 | L0
306 | 롤 크러셔 | [101.6cmX66.04m,149.20KW] | 71563 | 89990 | 0.2046 | [5 empty] | M0 | L0 | L0 | L0
307 | 롤 크러셔 | [104.14cmX76.2m,223.80KW] | 100321 | 126153 | 0.2046 | [5 empty] | M0 | L0 | L0 | L0
308 | 롤 크러셔 | [139.7cmX76.2m,242.45KW] | 123971 | 155893 | 0.2046 | [5 empty] | M0 | L0 | L0 | L0
309 | 콘 크러셔 | [60.96cm, 22KW] | 46066 | 57927 | 0.1921 | [5 empty] | M0 | L0 | L0 | L0
310 | 콘 크러셔 | [91.44cm, 40.5KW] | 70666 | 88862 | 0.1921 | [5 empty] | M0 | L0 | L0 | L0
311 | 콘 크러셔 | [121.92cm, 55KW] | 108087 | 135919 | 0.1921 | [5 empty] | M0 | L0 | L0 | L0
312 | 콘 크러셔 | [125.94cm, 70KW] | 119783 | 150627 | 0.1921 | [5 empty] | M0 | L0 | L0 | L0
313 | 스 크 린(2단식) | [91.44cmX243.84m,5.60KW] | 13841 | 17405 | 0.1796 | [5 empty] | M0 | L0 | L0 | L0
314 | 스 크 린(2단식) | [91.44cmX304.80m,5.60KW] | 15141 | 19039 | 0.1796 | [5 empty] | M0 | L0 | L0 | L0
315 | 스 크 린(2단식) | [121.91cmX243.84m,7.46KW] | 16065 | 20201 | 0.1796 | [5 empty] | M0 | L0 | L0 | L0
316 | 스 크 린(2단식) | [121.91cmX304.80m,7.46KW] | 16317 | 20518 | 0.1796 | [5 empty] | M0 | L0 | L0 | L0
317 | 스 크 린(2단식) | [121.91cmX365.76m,11.19KW] | 16652 | 20939 | 0.1796 | [5 empty] | M0 | L0 | L0 | L0
318 | 스 크 린(2단식) | [121.91cmX426.72m,11.19KW] | 17466 | 21963 | 0.1796 | [5 empty] | M0 | L0 | L0 | L0
319 | 스 크 린(2단식) | [152.40cmX365.76m,14.92KW] | 28770 | 36178 | 0.1796 | [5 empty] | M0 | L0 | L0 | L0
320 | 스 크 린(2단식) | [152.4cmX426.72m,18.85KW] | 29774 | 37440 | 0.1796 | [5 empty] | M0 | L0 | L0 | L0
321 | 스 크 린(3단식) | [91.44cmX243.84m,7.46KW] | 17059 | 21451 | 0.1796 | [5 empty] | M0 | L0 | L0 | L0
322 | 스 크 린(3단식) | [109.73cmX304.80m,7.46KW] | 17346 | 21812 | 0.1796 | [5 empty] | M0 | L0 | L0 | L0
323 | 스 크 린(3단식) | [121.91cmX304.80m,11.19KW] | 18920 | 23791 | 0.1796 | [5 empty] | M0 | L0 | L0 | L0
324 | 스 크 린(3단식) | [121.91cmX356.76m,14.92KW] | 19869 | 24985 | 0.1796 | [5 empty] | M0 | L0 | L0 | L0
325 | 스 크 린(3단식) | [121.91cmX426.72m,14.92KW] | 21026 | 26440 | 0.1796 | [5 empty] | M0 | L0 | L0 | L0
326 | 스 크 린(3단식) | [152.40cmX365.76m,22.38KW] | 31835 | 40032 | 0.1796 | [5 empty] | M0 | L0 | L0 | L0
327 | 스 크 린(3단식) | [152.40cmX426.72m,22.38KW] | 33117 | 41644 | 0.1796 | [5 empty] | M0 | L0 | L0 | L0
328 | 스 크 린(3단식) | [152.40cmX487.68m,29.84KW] | 37680 | 47382 | 0.1796 | [5 empty] | M0 | L0 | L0 | L0
329 | 아그리게이트빈 | [7.65 ㎥, 7.46KW] | 4365 | 5488 | 0.1546 | [5 empty] | M0 | L0 | L0 | L0
330 | 아그리게이트빈 | [16.06 ㎥, 11.19KW] | 5039 | 6336 | 0.1546 | [5 empty] | M0 | L0 | L0 | L0
331 | 아그리게이트빈 | [19.11 ㎥, 14.92KW] | 7473 | 9397 | 0.1546 | [5 empty] | M0 | L0 | L0 | L0
332 | 아그리게이트빈 | [22.94 ㎥, 14.92KW] | 9928 | 12484 | 0.1546 | [5 empty] | M0 | L0 | L0 | L0
333 | 아그리게이트빈 | [26.76 ㎥, 18.65KW] | 15314 | 19257 | 0.1546 | [5 empty] | M0 | L0 | L0 | L0
334 | 아그리게이트빈 | [34.41 ㎥, 22.38KW] | 20338 | 25575 | 0.1546 | [5 empty] | M0 | L0 | L0 | L0
335 | 아그리게이트빈 | [53.52 ㎥, 29.84KW] | 21600 | 27162 | 0.1546 | [5 empty] | M0 | L0 | L0 | L0
336 | 골재세척설비 | [15KW, 62.5㎥/hr] |  | 55000 | 0.3033 |  |  | 1 |  |  | M0 | L1 | L0 | L0
337 | 파이프추진기(오거,유압식) | [ 127 ton ] | 124700 | 156810 | 0.3933 | [5 empty] | M0 | L0 | L0 | L0
338 | 파이프추진기(오거,유압식) | [ 240 ton ] | 279295 | 351213 | 0.3933 | [5 empty] | M0 | L0 | L0 | L0
339 | 파이프추진기(오거,유압식) | [ 300 ton ] | 445643 | 560396 | 0.3933 | [5 empty] | M0 | L0 | L0 | L0
340 | 파이프추진기(공압식) | [ 180~195mm ] | 30495 | 38347 | 0.4413 | [5 empty] | M0 | L0 | L0 | L0
341 | 파이프추진기(공압식) | [ 220~235mm ] | 36787 | 46259 | 0.4413 | [5 empty] | M0 | L0 | L0 | L0
342 | 파이프추진기(공압식) | [ 270~330mm ] | 54001 | 67906 | 0.4413 | [5 empty] | M0 | L0 | L0 | L0
343 | 파이프추진기(공압식) | [ 350~400mm ] | 77409 | 97341 | 0.4413 | [5 empty] | M0 | L0 | L0 | L0
344 | 파이프추진기(공압식) | [ 450~510mm ] | 126012 | 158460 | 0.4413 | [5 empty] | M0 | L0 | L0 | L0
345 | 유얍잭 | [ 200 ton ] |  | 40987 | 0.4489 | [5 empty] | M0 | L0 | L0 | L0
346 | 유얍잭 | [ 300 ton ] |  | 45187 | 0.4489 | [5 empty] | M0 | L0 | L0 | L0
347 | 유얍잭 | [ 400 ton ] |  | 47637 | 0.4489 | [5 empty] | M0 | L0 | L0 | L0
348 | 유얍잭 | [ 500 ton ] |  | 53600 | 0.4489 | [5 empty] | M0 | L0 | L0 | L0
349 | 유얍잭 | [ 600 ton ] |  | 61675 | 0.4489 | [5 empty] | M0 | L0 | L0 | L0
350 | 공기압축기 | [이동식 3.5 ㎥/min] |  | 10500 | 0.1663 | 6.2 | 16 | 1 |  |  | M2 | L1 | L0 | L0
351 | 공기압축기 | [이동식 7.1 ㎥/min] |  | 19000 | 0.1663 | 10 | 16 | 1 |  |  | M2 | L1 | L0 | L0
352 | 공기압축기 | [이동식 10.3 ㎥/min] |  | 24000 | 0.1663 | 14.2 | 16 | 1 |  |  | M2 | L1 | L0 | L0
353 | 공기압축기 | [이동식 17.0 ㎥/min] |  | 28000 | 0.1663 | 23.5 | 16 | 1 |  |  | M2 | L1 | L0 | L0
354 | 공기압축기 | [이동식 21.0 ㎥/min] |  | 39000 | 0.1663 | 27.6 | 16 | 1 |  |  | M2 | L1 | L0 | L0
355 | 공기압축기 | [이동식 25.5 ㎥/min] | 58896 | 74061 | 0.1663 | 32.3 | 16 | 1 |  |  | M2 | L1 | L0 | L0
356 | 페이브먼트 브레이커 | [15.9 kg] | 1443 | 1814 | 0.25 | [5 empty] | M0 | L0 | L0 | L0
357 | 페이브먼트 브레이커 | [25 kg] | 1424 | 1790 | 0.25 | [5 empty] | M0 | L0 | L0 | L0
358 | 페이브먼트 브레이커 | [36 kg] | 2016 | 2535 | 0.25 | [5 empty] | M0 | L0 | L0 | L0
359 | 드릴왜건 | [7.4 ㎥/min, 100mm] | 13686 | 17210 | 0.245 | [5 empty] | M0 | L0 | L0 | L0
360 | 크롤러 드릴(공기식) | [15 ㎥/min, 120mm] | 79010 | 99355 | 0.1505 | [5 empty] | M0 | L0 | L0 | L0
361 | 크롤러 드릴(공기식) | [17 ㎥/min, 120mm] |  | 41279 | 0.245 |  |  | 1 |  | 0.2 | M0 | L1 | L4 | L5
361.1 | 크롤러 드릴(탑승유압식) | [110KW] |  | 130000 | 0.1505 | 18.6 | 23 | 1 |  | 0.2 | M2 | L1 | L4 | L5
361.2 | 크롤러 드릴(탑승유압식) | [150KW] |  | 175000 | 0.1505 | 25.7 | 23 | 1 |  | 0.2 | M2 | L1 | L4 | L5
362 | 착 암 기(래그해머) | [2.7 ㎥/min] | 2431 | 3056 | 0.25 | [5 empty] | M0 | L0 | L0 | L0
363 | 노면파쇄기 | [1.0 m] | 264311 | 332371 | 0.3944 | 13.9 | 16 | 1 |  |  | M2 | L1 | L0 | L0
364 | 노면파쇄기 | [2.0 m] | 360000 | 452700 | 0.3944 | 52.7 | 16 | 1 |  |  | M2 | L1 | L0 | L0
365 | 터널전단면굴착기(TBM) | [3.0 m] |  |  | 0.0836 | [5 empty] | M0 | L0 | L0 | L0
366 | 터널전단면굴착기(TBM) | [3.5 m] |  |  | 0.0836 | [5 empty] | M0 | L0 | L0 | L0
367 | 터널전단면굴착기(TBM) | [4.5 m] |  |  | 0.0836 | 330 | 10 |  |  |  | M4 | L0 | L0 | L0
368 | 터널전단면굴착기(TBM) | [7.0 m] |  |  | 0.0836 | [5 empty] | M0 | L0 | L0 | L0
368.1 | 점보드릴 | [2붐] |  | 444039 | 0.2438 | 135 | 6 | 1 |  |  | M4 | L1 | L0 | L0
368.2 | 점보드릴 | [3붐] |  | 883964 | 0.2438 | 239 | 10 | 1 |  |  | M4 | L1 | L0 | L0
369 | 코어드릴 | [15.24cm] |  | 713 | 0.52 | [5 empty] | M0 | L0 | L0 | L0
370 | 코어드릴 | [25.40cm] |  | 1007 | 0.52 | [5 empty] | M0 | L0 | L0 | L0
371 | 그라우팅믹서 | [190 x 2ℓ, 2kw] | 1498 | 1883 | 0.4288 | [5 empty] | M0 | L0 | L0 | L0
372 | 그라우팅믹서 | [390 x 2ℓ, 5kw] | 3117 | 3919 | 0.4288 | [5 empty] | M0 | L0 | L0 | L0
373 | JSP용 믹서 | [1 ㎥] |  | 5040 | 0.2971 | [5 empty] | M0 | L0 | L0 | L0
374 | 안정액믹서(벤토나이트믹서) | [1.5kw] |  |  | 0.2875 | [5 empty] | M0 | L0 | L0 | L0
375 | 그라우팅펌프 | [30~60 ℓ/min, 3.7KW] | 3386 | 4257 | 0.4288 | [5 empty] | M0 | L0 | L0 | L0
376 | 그라우팅펌프 | [40~125 ℓ/min, 7.5KW] | 4930 | 6199 | 0.4288 | [5 empty] | M0 | L0 | L0 | L0
377 | 그라우팅펌프 | [50~200 ℓ/min, 11.0KW] | 7119 | 8952 | 0.4288 | [5 empty] | M0 | L0 | L0 | L0
378 | 이수 분리기 | [56.7KW] |  |  | 0.4288 | 7.5 | 18 | 1 |  |  | M2 | L1 | L0 | L0
379 | 디젤 파일햄머 | [1.5 ton] | 23047 | 28981 | 0.2614 | 7.3 | 36 | 1 |  |  | M2 | L1 | L0 | L0
380 | 디젤 파일햄머 | [2.2 ton] | 34790 | 43748 | 0.2614 | 11.8 | 36 | 1 |  |  | M2 | L1 | L0 | L0
381 | 디젤 파일햄머 | [3.2 ton] | 52182 | 65618 | 0.2614 | 15.5 | 36 | 1 |  |  | M2 | L1 | L0 | L0
382 | 디젤 파일햄머 | [4.0 ton] | 67153 | 84444 | 0.2614 | 20 | 36 | 1 |  |  | M2 | L1 | L0 | L0
383 | 보오링 기계 | [40.5 x 150m, 7.46KW ] | 5063 | 6366 | 0.3223 | [5 empty] | M0 | L0 | L0 | L0
384 | 보오링 기계 | [50 x 200m, 11.19KW] | 5690 | 7155 | 0.3223 | [5 empty] | M0 | L0 | L0 | L0
385 | 보오링 기계 | [50 x 300m, 11.19KW] | 6063 | 7624 | 0.3223 | [5 empty] | M0 | L0 | L0 | L0
386 | 보오링 기계 | [42 x 400m, 11.19KW] | 10086 | 12683 | 0.3223 | [5 empty] | M0 | L0 | L0 | L0
387 | 보오링 기계 | [66.7 x 500m, 14.92KW] | 12406 | 15600 | 0.3223 | [5 empty] | M0 | L0 | L0 | L0
388 | 보오링 기계 | [66.7 x 850m, 29.84KW] | 15512 | 19506 | 0.3223 | [5 empty] | M0 | L0 | L0 | L0
389 | 보오링 기계 | [60 x 1000m, 37.30KW] | 17451 | 21944 | 0.3223 | [5 empty] | M0 | L0 | L0 | L0
390 | 보오링 기계 | [(JSP용) 1.0 ㎥] | 17009 | 21388 | 0.3223 | [5 empty] | M0 | L0 | L0 | L0
391 | 보오링 기계 | [(굴착용) 4.2 ton] | 88359 | 111111 | 0.1487 | [5 empty] | M0 | L0 | L0 | L0
392 | 오 거 | [59.68KW] |  | 48400 | 0.3223 | [5 empty] | M0 | L0 | L0 | L0
393 | 오 거 | [74.60KW] |  | 57750 | 0.3223 | [5 empty] | M0 | L0 | L0 | L0
394 | 오 거 | [89.52KW] |  | 66550 | 0.3223 | [5 empty] | M0 | L0 | L0 | L0
395 | 오 거 | [111.90KW] |  | 93500 | 0.3223 | [5 empty] | M0 | L0 | L0 | L0
396 | 오 거 | [149.20KW] |  | 110000 | 0.3223 | [5 empty] | M0 | L0 | L0 | L0
397 | 오실레이터 | [1500 mm] |  |  | 0.3223 | [5 empty] | M0 | L0 | L0 | L0
398 | 유압파워팩 | [67.14KW] |  |  | 0.3223 | [5 empty] | M0 | L0 | L0 | L0
399 | 리버스써큘레이션드릴 | [1500 mm] |  |  | 0.3223 | [5 empty] | M0 | L0 | L0 | L0
400 | 해머그래브 | [1000~1500 mm] |  |  | 0.15 | [5 empty] | M0 | L0 | L0 | L0
401 | 진동파일해머 | [30 kW] | 57960 | 72884 | 0.2614 | [5 empty] | M0 | L0 | L0 | L0
402 | 진동파일해머 | [40 kW] | 72324 | 90947 | 0.2614 | [5 empty] | M0 | L0 | L0 | L0
403 | 진동파일해머 | [45 kW] | 80615 | 101373 | 0.2614 | [5 empty] | M0 | L0 | L0 | L0
404 | 진동파일해머 | [60 kW] | 103509 | 130162 | 0.2614 | [5 empty] | M0 | L0 | L0 | L0
405 | 진동파일해머 | [90 kW] | 164228 | 206516 | 0.2614 | [5 empty] | M0 | L0 | L0 | L0
406 | 진동파일해머 | [120 kW] | 212940 | 267772 | 0.2614 | [5 empty] | M0 | L0 | L0 | L0
407 | 진동파일해머(유압식) | [162KW] |  |  | 0.2614 | [5 empty] | M0 | L0 | L0 | L0
408 | 워터제트 | [96KW] | 151200 | 190134 | 0.3866 | 25 | 18 |  |  |  | M2 | L0 | L0 | L0
409 | 유압식 압입인발기 | [80 ton] | [8 empty] | M0 | L0 | L0 | L0
410 | 유압식 압입인발기 | [100~130 ton] | 750733 | 944046 | 0.24 | [5 empty] | M0 | L0 | L0 | L0
411 | 유압회전식굴삭기 | [800~1200 mm(지하연속벽용)] | 2042318 | 2568214 | 0.2985 | [5 empty] | M0 | L0 | L0 | L0
412 | 유압식무힌궤도크레인 | [120 ton (지하연속벽용)] | 1493250 | 1877761 | 0.159 | 59.2 | 18 | 1 |  | 0.2 | M2 | L1 | L4 | L5
413 | 유압식 파일해머 | [3 ton] |  | 94500 | 0.2614 | 15.4 | 18 |  |  |  | M2 | L0 | L0 | L0
414 | 유압식 파일해머 | [5 ton] |  | 129276 | 0.2614 | 19.3 | 18 |  |  |  | M2 | L0 | L0 | L0
415 | 유압식 파일해머 | [7 ton] |  | 142884 | 0.2614 | 24 | 18 |  |  |  | M2 | L0 | L0 | L0
416 | 유압식 파일해머 | [10 ton] |  | 197316 | 0.2614 | 31.8 | 18 |  |  |  | M2 | L0 | L0 | L0
417 | 유압식 파일해머 | [13 ton] |  | 238140 | 0.2614 | 42.3 | 18 |  |  |  | M2 | L0 | L0 | L0
418 | 고성능착정기 | [335.70KW] | 367000 | 461502 | 0.3144 | 39.5 | 50 | 1 |  | 0.2 | M2 | L1 | L0 | L5
419 | 하수관천공기 | (수동식) |  | 775 | 0.3144 | [5 empty] | M0 | L0 | L0 | L0
420 | 상수도관천공기 | (수동식) |  | 1483 | 0.3144 | [5 empty] | M0 | L0 | L0 | L0
421 | 골재 살포기 | [3.5 m 자주식] | 45593 | 57333 | 0.2544 | 3.2 | 24 | 1 |  |  | M2 | L1 | L0 | L0
422 | 자동세륜기 | [2200x5150x1000] |  | 23000 | 0.64 | 15.1 |  |  |  |  | M4 | L0 | L0 | L0
423 | 물 탱 크 | [5,500 ℓ] |  | 38257 | 0.2045 | 9.3 | 30 | 1 |  |  | M2 | L2 | L0 | L0
424 | 물 탱 크 | [16,000 ℓ] |  | 73375 | 0.2045 | 12.9 | 30 | 1 |  |  | M2 | L2 | L0 | L0
424.1 | 이동식임목파쇄기 | [93.25KW] |  | 120000 | 0.3106 |  |  | 1 |  |  | M0 | L2 | L0 | L0
424.2 | 부착용집게 | [0.7㎥용] |  | 6300 | 0.7367 | [5 empty] | M0 | L0 | L0 | L0
425 | 라인마커 | [10 KM/hr] |  | 54585 | 0.2294 | 20.7 | 4 | 1 |  |  | M2 | L3 | L0 | L0
426 | 차선제거기 | [4.10KW] |  | 10450 | 0.2731 | 3.38 | 20 | 1 |  |  | M1 | L2 | L0 | L0
427 | 윈치(수동)싱글 | [1 ton (11.19ton)] |  | 1134 | 0.3106 | [5 empty] | M0 | L0 | L0 | L0
428 | 윈치(수동)싱글 | [3 ton (22.38ton)] |  | 1890 | 0.3106 | [5 empty] | M0 | L0 | L0 | L0
429 | 윈치(수동)싱글 | [5 ton (37.30ton)] |  | 2520 | 0.3106 | [5 empty] | M0 | L0 | L0 | L0
430 | 윈치(수동)더블 | [3 ton (22.38ton)] |  | 4032 | 0.3106 | [5 empty] | M0 | L0 | L0 | L0
431 | 윈치(수동)더블 | [5 ton (37.30ton)] |  | 5292 | 0.3106 | [5 empty] | M0 | L0 | L0 | L0
432 | 윈치(자동)싱글 | [1 ton (11.19ton)] |  | 3087 | 0.3106 | [5 empty] | M0 | L0 | L0 | L0
433 | 윈치(자동)싱글 | [3 ton (22.38ton)] |  | 5292 | 0.3106 | [5 empty] | M0 | L0 | L0 | L0
434 | 윈치(자동)더블 | [3 ton (22.38ton)] |  | 8190 | 0.3106 | [5 empty] | M0 | L0 | L0 | L0
435 | 윈치(자동)더블 | [5 ton (37.30ton)] |  | 18900 | 0.3106 | [5 empty] | M0 | L0 | L0 | L0
436 | 발 전 기 | [25 kW] |  | 11800 | 0.2294 | 4.3 | 24 | 1 |  |  | M2 | L3 | L0 | L0
437 | 발 전 기 | [50 kW] |  | 16360 | 0.2294 | 8.7 | 24 | 1 |  |  | M2 | L3 | L0 | L0
438 | 발 전 기 | [100 kW] |  | 19764 | 0.2294 | 17.4 | 24 | 1 |  |  | M2 | L3 | L0 | L0
439 | 발 전 기 | [125 kW] |  | 24600 | 0.2294 | 19.4 | 24 | 1 |  |  | M2 | L3 | L0 | L0
440 | 발 전 기 | [150 kW] |  | 25250 | 0.2294 | 23 | 24 | 1 |  |  | M2 | L3 | L0 | L0
441 | 발 전 기 | [200 kW] |  | 33116 | 0.2294 | 30.6 | 24 | 1 |  |  | M2 | L3 | L0 | L0
442 | 발 전 기 | [250 kW] |  | 42566 | 0.2294 | 38.3 | 24 | 1 |  |  | M2 | L3 | L0 | L0
443 | 발 전 기 | [350 kW] |  | 51994 | 0.2294 | 53.6 | 24 | 1 |  |  | M2 | L3 | L0 | L0
444 | 발 전 기 | [450 kW] |  | 76673 | 0.2294 | 68.9 | 24 | 1 |  |  | M2 | L3 | L0 | L0
445 | 발 전 기 | [500 kW] |  | 84096 | 0.2294 | 76.6 | 24 | 1 |  |  | M2 | L3 | L0 | L0
446 | 발 전 기 | [700 kW] |  | 130485 | 0.2294 | 107.3 | 24 | 1 |  |  | M2 | L3 | L0 | L0
447 | 용 접 기 | [교류 200 Amp] |  | 315 | 0.2294 | [5 empty] | M0 | L0 | L0 | L0
448 | 용 접 기 | [교류 300 Amp] |  | 413 | 0.2294 | [5 empty] | M0 | L0 | L0 | L0
449 | 용 접 기 | [교류 400 Amp] |  | 464 | 0.2294 | [5 empty] | M0 | L0 | L0 | L0
450 | 용 접 기 | [교류 500 Amp] |  | 544 | 0.2294 | [5 empty] | M0 | L0 | L0 | L0
451 | 용 접 기 | [직류 200 Amp] |  | 1260 | 0.2294 | [5 empty] | M0 | L0 | L0 | L0
452 | 용 접 기 | [직류 300 Amp] |  | 1449 | 0.2294 | [5 empty] | M0 | L0 | L0 | L0
453 | 용 접 기 | [직류 400 Amp] |  | 1890 | 0.2294 | [5 empty] | M0 | L0 | L0 | L0
454 | 융 착 기 | [20~75 mm] |  | 2898 | 0.2294 | [5 empty] | M0 | L0 | L0 | L0
455 | 융 착 기 | [100~150 mm] |  | 4410 | 0.2294 | [5 empty] | M0 | L0 | L0 | L0
456 | 융 착 기 | [200~300 mm] |  | 6048 | 0.2294 | [5 empty] | M0 | L0 | L0 | L0
457 | 융 착 기 | [350~400 mm] |  | 8190 | 0.2294 | [5 empty] | M0 | L0 | L0 | L0
458 | 융 착 기 | [450~600 mm] |  | 10458 | 0.2294 | [5 empty] | M0 | L0 | L0 | L0
459 | 융 착 기 | [700~900 mm] |  | 27600 | 0.2294 | [5 empty] | M0 | L0 | L0 | L0
460 | 알곤용접기 | [300Amp] |  | 1630 | 0.2294 | [5 empty] | M0 | L0 | L0 | L0
461 | 주철관절단기 | [5.08 ~ 15.24cm] |  | 427 | 0.6044 | [5 empty] | M0 | L0 | L0 | L0
462 | 프라즈마절단기 | [100 Amp] |  | 3100 | 0.2294 | [5 empty] | M0 | L0 | L0 | L0
463 | 건설용펌프 | [자흡식 50mm, 1.49mmX20mm] |  | 202 | 0.2686 | [5 empty] | M0 | L0 | L0 | L0
464 | 건설용펌프 | [자흡식 80mm, 3.73mmX15mm] |  | 252 | 0.2686 | [5 empty] | M0 | L0 | L0 | L0
465 | 건설용펌프 | [자흡식 100mm, 3.73mmX20mm] |  | 290 | 0.2686 | [5 empty] | M0 | L0 | L0 | L0
466 | 건설용펌프 | [자흡식 125mm, 11.19mmX20mm] |  | 696 | 0.2686 | [5 empty] | M0 | L0 | L0 | L0
467 | 건설용펌프 | [자흡식 150mm, 14.92mmX20mm] |  | 912 | 0.2686 | [5 empty] | M0 | L0 | L0 | L0
468 | 수중모터펌프 | [80mm] |  | 706 | 0.37 | [5 empty] | M0 | L0 | L0 | L0
469 | 수중모터펌프 | [100mm] |  | 819 | 0.37 | [5 empty] | M0 | L0 | L0 | L0
470 | 수중모터펌프 | [150mm] |  | 1424 | 0.37 | [5 empty] | M0 | L0 | L0 | L0
471 | 취 부 기 | [녹생토 11.94KW] |  | 37246 | 0.4288 | [5 empty] | M0 | L0 | L0 | L0
472 | 취 부 기 | [녹생토 18.65KW] |  | 58240 | 0.4288 | [5 empty] | M0 | L0 | L0 | L0
473 | 실사출기 | [4 노즐] | 13757 | 17299 | 0.4288 | [5 empty] | M0 | L0 | L0 | L0
474 | 엔 진 | [가솔린 1.87KW] |  | 158 | 0.2731 | 0.5 | 20 |  |  |  | M1 | L0 | L0 | L0
475 | 엔 진 | [가솔린 2.24KW] |  | 175 | 0.2731 | 0.6 | 20 |  |  |  | M1 | L0 | L0 | L0
476 | 엔 진 | [가솔린 2.98KW] |  | 231 | 0.2731 | 0.8 | 20 |  |  |  | M1 | L0 | L0 | L0
477 | 엔 진 | [가솔린 3.36KW] |  | 288 | 0.2731 | 0.9 | 20 |  |  |  | M1 | L0 | L0 | L0
478 | 엔 진 | [가솔린 5.22KW] |  | 407 | 0.2731 | 1.4 | 20 |  |  |  | M1 | L0 | L0 | L0
479 | 엔 진 | [가솔린 8.95KW] |  | 991 | 0.2731 | 2.4 | 20 |  |  |  | M1 | L0 | L0 | L0
480 | 엔 진 | [디젤 3.73KW] |  | 243 | 0.2731 | 0.5 | 16 |  |  |  | M2 | L0 | L0 | L0
481 | 엔 진 | [디젤 5.22KW] |  | 286 | 0.2731 | 0.8 | 16 |  |  |  | M2 | L0 | L0 | L0
482 | 엔 진 | [디젤 6.71KW] |  | 362 | 0.2731 | 1 | 16 |  |  |  | M2 | L0 | L0 | L0
483 | 엔 진 | [디젤 11.19KW] |  | 947 | 0.2731 | 1.6 | 16 |  |  |  | M2 | L0 | L0 | L0
484 | 엔 진 | [디젤 13.43KW] |  | 1922 | 0.2731 | 2 | 16 |  |  |  | M2 | L0 | L0 | L0
485 | 엔 진 | [디젤 14.92KW] |  | 2573 | 0.2731 | 2.2 | 16 |  |  |  | M2 | L0 | L0 | L0
486 | 엔 진 | [디젤 26.11KW] |  | 3000 | 0.2731 | 3.8 | 16 |  |  |  | M2 | L0 | L0 | L0
487 | 엔 진 | [디젤 52.22KW] |  | 3852 | 0.2731 | 7.6 | 16 |  |  |  | M2 | L0 | L0 | L0
488 | 엔 진 | [디젤 74.60KW] |  | 4582 | 0.2731 | 10.8 | 16 |  |  |  | M2 | L0 | L0 | L0
489 | 엔 진 | [디젤 111.90KW] |  | 5800 | 0.2731 | 16.3 | 16 |  |  |  | M2 | L0 | L0 | L0
490 | 엔 진 | [디젤 149.20KW] |  | 11000 | 0.2731 | 21.7 | 16 |  |  |  | M2 | L0 | L0 | L0
491 | 엔진식도장기 | [4.7 ℓ/min] |  |  | 0.178 | 0.72 | 20 |  |  |  | M1 | L0 | L0 | L0
492 | 모 터 | [0.75KW] |  | 134 | 0.1488 | [5 empty] | M0 | L0 | L0 | L0
493 | 모 터 | [1.49KW] |  | 157 | 0.1488 | [5 empty] | M0 | L0 | L0 | L0
494 | 모 터 | [2.24KW] |  | 188 | 0.1488 | [5 empty] | M0 | L0 | L0 | L0
495 | 모 터 | [3.73KW] |  | 239 | 0.1488 | [5 empty] | M0 | L0 | L0 | L0
496 | 모 터 | [5.60KW] |  | 304 | 0.1488 | [5 empty] | M0 | L0 | L0 | L0
497 | 모 터 | [7.46KW] |  | 402 | 0.1488 | [5 empty] | M0 | L0 | L0 | L0
498 | 모 터 | [11.19KW] |  | 491 | 0.1488 | [5 empty] | M0 | L0 | L0 | L0
499 | 모 터 | [14.92KW] |  | 706 | 0.1488 | [5 empty] | M0 | L0 | L0 | L0
500 | 모 터 | [18.65KW] |  | 926 | 0.1488 | [5 empty] | M0 | L0 | L0 | L0
501 | 모 터 | [22.38KW] |  | 1272 | 0.1488 | [5 empty] | M0 | L0 | L0 | L0
502 | 모 터 | [29.84KW] |  | 1546 | 0.1488 | [5 empty] | M0 | L0 | L0 | L0
503 | 모 터 | [37.30KW] |  | 1772 | 0.1488 | [5 empty] | M0 | L0 | L0 | L0
504 | 모 터 | [55.95KW] |  | 3064 | 0.1488 | [5 empty] | M0 | L0 | L0 | L0
505 | 모 터 | [74.60KW] |  | 5322 | 0.1488 | [5 empty] | M0 | L0 | L0 | L0
505.1 | 모 터 | [쉴드TBM용, 180KW] | 189651 | 238486 | 0.1488 | [5 empty] | M0 | L0 | L0 | L0
506 | 에어호스 | [(1.91cm)X 3B X 50m] |  | 97 | 0.5625 | [5 empty] | M0 | L0 | L0 | L0
507 | 에어호스 | [(2.54cm)X 3B X 30m] |  | 78 | 0.5625 | [5 empty] | M0 | L0 | L0 | L0
508 | 에어호스 | [(3.81cm)X 3B X 20m] |  | 76 | 0.5625 | [5 empty] | M0 | L0 | L0 | L0
509 | 에어호스 | [(5.08cm)X 3B X 20m] |  | 109 | 0.5625 | [5 empty] | M0 | L0 | L0 | L0
510 | 바이브레이터 | [봉상후렉시블] |  | 88 | 0.45 | [5 empty] | M0 | L0 | L0 | L0
511 | 콘크리트펌프용파이프 | [150 mm x 1 m] | 23 | 28 | 0.45 | [5 empty] | M0 | L0 | L0 | L0
512 | 콘크리트펌프용파이프 | [150 mm x 2 m] | 34 | 42 | 0.45 | [5 empty] | M0 | L0 | L0 | L0
513 | 콘크리트펌프용파이프 | [150 mm x 3 m] | 43 | 54 | 0.45 | [5 empty] | M0 | L0 | L0 | L0
514 | 콘크리트펌프용파이프 | [150 mm x 45' 곡관] | 62 | 77 | 0.45 | [5 empty] | M0 | L0 | L0 | L0
515 | 콘크리트펌프용파이프 | [150 mm x 60' 곡관] | 78 | 98 | 0.45 | [5 empty] | M0 | L0 | L0 | L0
516 | 콘크리트펌프용파이프 | [150 mm x 90' 곡관] | 95 | 119 | 0.45 | [5 empty] | M0 | L0 | L0 | L0
517 | 배 사 관 | [경 310 mm, (장 6m)] | 190 | 238 | 0.1344 | [5 empty] | M0 | L0 | L0 | L0
518 | 배 사 관 | [경 510 mm, (장 6m)] | 341 | 428 | 0.1344 | [5 empty] | M0 | L0 | L0 | L0
519 | 배 사 관 | [경 610 mm, (장 6m)] | 512 | 643 | 0.1344 | [5 empty] | M0 | L0 | L0 | L0
520 | 배 사 관 | [경 710 mm, (장 6m)] | 703 | 884 | 0.1344 | [5 empty] | M0 | L0 | L0 | L0
521 | 배 사 관 | [경 760 mm, (장 6m)] | 725 | 911 | 0.1344 | [5 empty] | M0 | L0 | L0 | L0
522 | 부 함 | [경 776 mm, (장 45m)] | 1298 | 1632 | 0.1344 | [5 empty] | M0 | L0 | L0 | L0
523 | 부 함 | [경 850 mm, (장 45m)] | 1525 | 1917 | 0.1344 | [5 empty] | M0 | L0 | L0 | L0
524 | 부 함 | [경 1,000 mm, (장 45m)] | 2143 | 2694 | 0.1344 | [5 empty] | M0 | L0 | L0 | L0
525 | 조 인 트 | [900 mm] | 379 | 476 | 0.1233 | [5 empty] | M0 | L0 | L0 | L0
526 | 조 인 트 | [1000 mm] | 982 | 1234 | 0.1233 | [5 empty] | M0 | L0 | L0 | L0
527 | 조 인 트 | [1200 mm] | 1405 | 1766 | 0.1233 | [5 empty] | M0 | L0 | L0 | L0
528 | 조 인 트 | [760용(1900 mm)] | 1512 | 1901 | 0.1233 | [5 empty] | M0 | L0 | L0 | L0
Note on B261: 휘발유,경유조합장비
Note on G261: 경유
Note on G262: 휘발유
Note on G401: 전력
Note on G403: 전력
Note on G404: 전력
Note on G458: 전력

## 2007기계경비산출표 (hidden)
[9 empty] | 1$= | 929.6
기 종 | 분류번호 | 규 격 | 가 격 |  | 시간당 손료 (원) | 주연료 (ℓ/hr) | 잡 재 료 주연료대비% | 조종원 (인/일) | 조 수 (인/일) | 건설기계 조장 (인/일)
|  |  | $ | 환산가 (천원)
0101 | 0101-0007 | 7톤 |  | 55250 | 8917 | 9 | 16 | 1 |  | 0.2
불도우저 | 0101-0010 | 10 | 107205 | 99657 | 16084 | 12.5 | 16 | 1 |  | 0.2
(무한궤도) | 0101-0012 | 12 | 126465 | 117561 | 18974 | 14.6 | 16 | 1 |  | 0.2 | 117561864
| 0101-0019 | 19 |  | 142035 | 22924 | 25 | 16 | 1 |  | 0.2
| 0101-0032 | 32 |  | 188640 | 30446 | 41.6 | 16 | 1 |  | 0.2
0102 | 0102-0015 | 15톤 | 107138 | 99595 | 15247 | 19.2 | 50 | 1 |  | 0.2
불도우저 | 0102-0028 | 28 | 197969 | 184031 | 28175 | 36 | 50 | 1 |  | 0.2
(타이어) | 0102-0033 | 33 | 250957 | 233289 | 35716 | 42.4 | 50 | 1 |  | 0.2
0103 | 0103-0016 | 16톤 | 9737 | 9051 | 719
유압식리퍼 | 0103-0019 | 19 | 12305 | 11438 | 909
| 0103-0023 | 23 | 13639 | 12678 | 1007
| 0103-0027 | 27 | 15884 | 14765 | 1173
| 0103-0032 | 32 | 19291 | 17932 | 1425
0121 | 0121-0004 | 4톤 |  | 30130 | 4862 | 5.4 | 23 | 1 |  | 0.2
습지불도우저 | 0121-0013 | 13 | 106110 | 98639 | 15920 | 14.6 | 23 | 1 |  | 0.2
0201 | 0201-0012 | 0.12㎥ |  | 33080 | 6245 | 3.2 | 21 | 1 |  | 0.2
굴삭기 | 0201-0020 | 0.2 |  | 41066 | 7753 | 5 | 21 | 1 |  | 0.2
(무한궤도) | 0201-0040 | 0.4 |  | 61106 | 11536 | 9.9 | 22 | 1 |  | 0.2
| 0201-0070 | 0.7 |  | 93042 | 17566 | 11.6 | 22 | 1 |  | 0.2
| 0201-0100 | 1 |  | 114000 | 21523 | 19.5 | 22 | 1 |  | 0.2
| 0201-0200 | 2 |  | 250800 | 47351 | 32.8 | 22 | 1 |  | 0.2
0211 굴삭기 (타이어) | 0211-0018 | 0.18㎥ |  | 58305 | 11754 | 5.6 | 24 | 1 |  | 0.2
0221 | 0221-0040 | 0.4㎥ |  | 73754 | 13924 | 9.5 | 15 | 1 |  | 0.2
습지굴삭기 (무한궤도) | 0221-0070 | 0.7 |  | 96577 | 18233 | 11 | 15 | 1 |  | 0.2
0230 | 0230-0002 | 0.2㎥ |  | 4960 | 3205
대형브레이커 | 0230-0004 | 0.4 |  | 7600 | 4911
| 0230-0007 | 0.7 |  | 15000 | 9694
0231 | 0231-0004 | 0.4㎥ |  | 63 | 0
대형브레이커용 치즐 | 0231-0007 | 0.7 |  | 252 | 0
0240 유압식진동콤팩터 (굴삭기부착용) | 0240-0007 | 0.7㎥ |  | 13751 | 4211
0250 압쇄기(펄버라이저) | 0250-0100 | 1.0㎥용 |  | 13490 | 8718
0260 트랜처 | 0260-0355 | 3.55톤 | 197117 | 183239 | 121524 | 6.7 | 34 | 1
0301 | 0301-0057 | 0.57㎥ | 42194 | 39223 | 8581 | 4.8 | 21 | 1 |  | 0.2
로우더 | 0301-0076 | 0.76 | 55168 | 51284 | 11220 | 6.3 | 21 | 1 |  | 0.2
(무한궤도) | 0301-0095 | 0.95 | 67600 | 62840 | 13749 | 7.4 | 21 | 1 |  | 0.2
| 0301-0115 | 1.15 | 80100 | 74460 | 16291 | 9.5 | 21 | 1 |  | 0.2
| 0301-0134 | 1.34 | 91415 | 84979 | 18593 | 11.3 | 21 | 1 |  | 0.2
| 0301-0153 | 1.53 | 102192 | 94997 | 20785 | 13.3 | 21 | 1 |  | 0.2
| 0301-0172 | 1.72 | 112087 | 104196 | 22798 | 14.6 | 21 | 1 |  | 0.2
0302 | 0302-0025 | 0.25㎥ |  | 21916 | 4137 | 3.3 | 44 | 1 |  | 0.2
로우더 | 0302-0057 | 0.57 |  | 33297 | 6286 | 3.5 | 44 | 1 |  | 0.2
(타이어) | 0302-0095 | 0.95 |  | 50650 | 9562 | 6.2 | 44 | 1 |  | 0.2
| 0302-0134 | 1.34 |  | 85888 | 16215 | 7.7 | 44 | 1 |  | 0.2
| 0302-0172 | 1.72 |  | 110246 | 20814 | 9.8 | 44 | 1 |  | 0.2
| 0302-0229 | 2.29 |  | 121244 | 22890 | 13.3 | 44 | 1 |  | 0.2
| 0302-0287 | 2.87 |  | 151640 | 28629 | 16.4 | 44 | 1 |  | 0.2
| 0302-0350 | 3.5 |  | 168640 | 31839 | 19.9 | 44 | 1 |  | 0.2
| 0302-0500 | 5 |  | 331500 | 62587 | 29.4 | 44 | 1 |  | 0.2
0406 | 0406-0054 | 5.4㎥ | 85223 | 79223 | 12786 | 19.5 | 22 | 1 |  | 0.2
스크레이퍼 | 0406-0115 | 11.5 | 158538 | 147376 | 23786 | 41.6 | 22 | 1 |  | 0.2
(자주식) | 0406-0161 | 16.1 | 209852 | 195078 | 31485 | 53.6 | 22 | 1 |  | 0.2
| 0406-0206 | 20.6 | 265528 | 246834 | 39839 | 63 | 22 | 1 |  | 0.2
0407 | 0407-0054 | 5.4㎥ | 27767 | 25812 | 3306
스크레이퍼 | 0407-0092 | 9.2 | 36140 | 33595 | 4303
(견인식) | 0407-0107 | 10.7 | 48398 | 44990 | 5763
| 0407-0161 | 16.1㎥ | 67250 | 62515 | 8008
| 0407-0206 | 20.6 | 95533 | 88807 | 11376
0502 모우터그레이더 | 0502-0036 | 3.6m (일반용) |  | 146720 | 19249 | 16.2 | 39 | 1 |  | 0.2
| 0503-0036 | 3.6m (사리도) |  | 146720 | 19249 | 16.2 | 113 | 1 |  | 0.2
0602 | 0602-0025 | 2.5톤 |  | 16531 | 4468 | 2.9 | 38 | 1
덤프트럭 | 0602-0045 | 4.5 |  | 19299 | 5216 | 5 | 38 | 1
| 0602-0060 | 6 |  | 21089 | 5700 | 8 | 38 | 1
| 0602-0080 | 8 |  | 28119 | 7187 | 9.3 | 38 | 1
| 0602-0105 | 10.5 |  | 39729 | 8009 | 14.1 | 38 | 1
| 0602-0150 | 15 |  | 64995 | 13102 | 15.9 | 38 | 1
| 0602-0200 | 20 |  | 95760 | 18826 | 20 | 38 | 1
| 0602-0240 | 24 |  | 116874 | 22977 | 23 | 38 | 1
| 0602-0320 | 32 | 158722 | 147547 | 29007 | 29.1 | 38 | 1
0610 덤프트럭 자동덮개시설 | 0610-0150 | 15톤용 |  | 1250 | 310
1106 | 1106-0010 | 8-10톤 | 39341 | 36571 | 6202 | 7.6 | 18 | 1 |  | 0.2
머캐덤로울러 | 1106-0012 | 1997-10-12 | 49117 | 45659 | 7743 | 9.3 | 18 | 1 |  | 0.2
(자주식) | 1106-0015 | 1997-12-15 | 55090 | 51211 | 8685 | 10.9 | 18 | 1 |  | 0.2
1206 | 1206-0008 | 5-8톤 | 32726 | 30422 | 5284 | 5 | 18 | 1 |  | 0.2
탠덤로울러 | 1206-0010 | 1997-08-10 | 39482 | 36702 | 6375 | 6.8 | 18 | 1 |  | 0.2
(자주식) | 1206-0014 | 1997-10-14 | 45533 | 42327 | 7352 | 8.4 | 18 | 1 |  | 0.2
1209 | 1209-0001 | 1톤 | 8400 | 7808 | 1594 | 2.5 | 8 | 1 |  | 0.2
탠덤로울러 | 1209-0002 | 2 | 15157 | 14089 | 2876 | 4.1 | 8 | 1 |  | 0.2
(진동자주식) | 1209-0004 | 4 | 32382 | 30102 | 6146 | 8.2 | 8 | 1 |  | 0.2
| 1209-0006 | 6 | 51926 | 48270 | 9856 | 10.2 | 8 | 1 |  | 0.2
| 1209-0007 | 7 | 61144 | 56839 | 11606 | 11.2 | 8 | 1 |  | 0.2
| 1209-0008 | 8 | 64768 | 60208 | 12294 | 11.2 | 8 | 1 |  | 0.2
| 1209-0013 | 13 | 108180 | 100564 | 20535 | 16.8 | 8 | 1 |  | 0.2
1305 진동로울러 (핸드가이드식) | 1305-0007 | 0.7톤 |  | 5670 | 1528 | 2.2 | 13 | 1
1306 | 1306-0025 | 2.5톤 |  | 15241 | 4108 | 2.3 | 13 | 1
진동로울러 | 1306-0044 | 4.4 |  | 17833 | 4807 | 3.2 | 13 | 1
(자주식) | 1306-0060 | 6 | 52920 | 49194 | 13262 | 11.6 | 30 | 1 |  | 0.2
| 1306-0100 | 10 | 67914 | 63132 | 17020 | 14.4 | 30 | 1 |  | 0.2
1307 | 1307-0001 | 1톤 | 11940 | 11099 | 2204
진동로울러 | 1307-0002 | 2 | 13818 | 12845 | 2551
(견인식) | 1307-0003 | 3 | 24549 | 22820 | 4532
| 1307-0004 | 4 | 26016 | 24184 | 4802
| 1307-0005 | 5 | 31603 | 29378 | 5834
| 1307-0006 | 6 | 33714 | 31340 | 6224
| 1307-0008 | 8 | 48069 | 44684 | 8874
| 1307-0009 | 9 | 56778 | 52780 | 10482
| 1307-0010 | 10 | 59840 | 55627 | 11047
| 1307-0011 | 11 | 67794 | 63021 | 12515
1406 | 1406-0008 | 5-8톤 | 40178 | 37349 | 6868 | 4.9 | 23 | 1 |  | 0.2
타이어로울러 | 1406-0015 | 8－15 | 62865 | 58439 | 10746 | 8 | 23 | 1 |  | 0.2
(자주식) | 1406-0025 | 15-25 | 88665 | 82422 | 15157 | 10 | 23 | 1 |  | 0.2
1407 | 1407-0001 | 1톤 | 6800 | 6321 | 1183
타이어로울러 | 1407-0002 | 2 | 8384 | 7793 | 1459
(견인식) | 1407-0007 | 7 | 24128 | 22429 | 4200
| 1407-0008 | 8 | 34620 | 32182 | 6027
| 1407-0010 | 10 | 38794 | 36062 | 6754
| 1407-0014 | 14 | 60876 | 56590 | 10599
| 1407-0017 | 17 | 65166 | 60578 | 11346
| 1407-0018 | 18 | 75002 | 69721 | 13058
| 1407-0019 | 19 | 82551 | 76739 | 14373
| 1407-0034 | 34 | 159366 | 148146 | 27747
1506 | 1506-0011 | 11톤 | 84123 | 78200 | 14052 | 11.3 | 18 | 1 |  | 0.2
양족식로울러 | 1506-0012 | 12 | 95056 | 88364 | 15879 | 13.7 | 18 | 1 |  | 0.2
(자주식) | 1506-0015 | 15 | 109452 | 101746 | 18283 | 22.5 | 18 | 1 |  | 0.2
| 1506-0019 | 19 | 157613 | 146517 | 26329 | 27.2 | 18 | 1 |  | 0.2
| 1506-0025 | 25 | 199012 | 185001 | 33244 | 27.2 | 18 | 1 |  | 0.2
| 1506-0030 | 30 | 238803 | 221991 | 39891 | 32.6 | 18 | 1 |  | 0.2
| 1506-0032 | 32 | 255943 | 237924 | 42754 | 35.2 | 18 | 1 |  | 0.2
| 1506-0037 | 37 | 298793 | 277757 | 49912 | 41.4 | 18 | 1 |  | 0.2
1507 | 1507-0003 | 3톤 | 8434 | 7840 | 1236
양족식로울러 | 1507-0007 | 7 | 19842 | 18445 | 2908
(견인식) | 1507-0009 | 9 | 25544 | 23745 | 3744
| 1507-0011 | 11 | 28655 | 26637 | 4200
| 1507-0013 | 13 | 33545 | 31183 | 4917
| 1507-0014 | 14 | 41323 | 38413 | 6057
| 1507-0020 | 20 | 78063 | 72567 | 11443
1509 | 1509-0002 | 2톤 | 17905 | 16644 | 3079 | 4.3 | 8
양족식진동로울러 | 1509-0003 | 3 | 25317 | 23534 | 4353 | 4.8 | 8
(견인식) | 1509-0004 | 4 | 30269 | 28138 | 5205 | 4.8 | 8
| 1509-0006 | 6 | 40968 | 38083 | 7045 | 4.8 | 8
| 1509-0008 | 8 | 51611 | 47977 | 8875 | 7 | 7
| 1509-0009 | 9 | 59597 | 55401 | 10249 | 9.1 | 7
1630 래머 | 1630-0080 | 80kg |  | 1134 | 405 | 0.7 | 10 | 1
1730 플레이트콤펙터 | 1730-0015 | 1.5톤 | 1318 | 1225 | 438 | 1 | 20 | 1
2101 | 2101-0010 | 10톤 | 65238 | 60645 | 10491 | 5.8 | 20 | 1 |  | 0.2
크레인 | 2101-0015 | 15 | 107512 | 99943 | 15511 | 7.2 | 20 | 1 |  | 0.2
(무한궤도) | 2101-0020 | 20 | 137209 | 127549 | 19795 | 8.6 | 20 | 1 |  | 0.2
| 2101-0025 | 25 | 158714 | 147540 | 22898 | 9.6 | 20 | 1 |  | 0.2
| 2101-0030 | 30 | 205814 | 191324 | 29693 | 10.5 | 20 | 1 |  | 0.2
| 2101-0035 | 35 |  | 288200 | 44728 | 11.2 | 20 | 1 |  | 0.2
| 2101-0040 | 40 | 262406 | 243932 | 38102 | 11.5 | 20 | 1 |  | 0.2
| 2101-0050 | 50 |  | 393000 | 61386 | 12 | 20 | 1 |  | 0.2
| 2101-0070 | 70 | 362355 | 336845 | 52615 | 17.2 | 20 | 1 |  | 0.2
| 2101-0080 | 80 |  | 550200 | 85941 | 19.1 | 20 | 1 |  | 0.2
| 2101-0100 | 100 | 523319 | 486477 | 75987 | 23.9 | 20 | 1 |  | 0.2
| 2101-0150 | 150 | 773188 | 718755 | 112269 | 24.4 | 20 | 1 |  | 0.2
2104 | 2104-0010 | 10톤 |  | 105000 | 22963 | 3.8 | 39 | 1 |  | 0.2
크레인 | 2104-0015 | 15 |  | 155000 | 33898 | 4.7 | 39 | 1 |  | 0.2
(트럭) | 2104-0020 | 20 |  | 198750 | 43466 | 5.4 | 39 | 1 |  | 0.2
| 2104-0025 | 25 |  | 225000 | 43807 | 6.1 | 39 | 1 |  | 0.2
| 2104-0030 | 30 |  | 275000 | 44770 | 7.7 | 39 | 1 |  | 0.2
| 2104-0035 | 35 |  | 295000 | 48026 | 7.7 | 39 | 1 |  | 0.2
| 2104-0040 | 40 |  | 325000 | 52910 | 8.5 | 57 | 1 |  | 0.2
| 2104-0045 | 45 |  | 355000 | 57794 | 10 | 57 | 1 |  | 0.2
| 2104-0050 | 50 |  | 400000 | 65120 | 10 | 57 | 1 |  | 0.2
| 2104-0060 | 60 |  | 487500 | 73953 | 10.6 | 57 | 1 |  | 0.2
| 2104-0070 | 70 |  | 562500 | 85331 | 12.3 | 57 | 1 |  | 0.2
| 2104-0080 | 80 |  | 700000 | 106190 | 12.3 | 57 | 1 |  | 0.2
| 2104-0100 | 100 |  | 850000 | 128945 | 15.9 | 57 | 1 |  | 0.2
2105 | 2105-0002 | 2톤 |  | 24835 | 5453 | 2.9 | 20 | 1
트럭탑재형크레인 | 2105-0003 | 3 |  | 32107 | 7050 | 3.1 | 20 | 1
| 2105-0005 | 5 |  | 41399 | 9091 | 5.1 | 20 | 1
2111 | 2111-0029 | 0.29㎥ | 6386 | 5936 | 593
크레인부수물(셔블) | 2111-0038 | 0.38 | 12309 | 11442 | 1144
| 2111-0057 | 0.57 | 18003 | 16735 | 1673
| 2111-0076 | 0.76 | 25558 | 23758 | 2375
| 2111-0115 | 1.15 | 41472 | 38552 | 3855
| 2111-0153 | 1.53 | 44250 | 41134 | 4113
| 2111-0191 | 1.91 | 52451 | 48758 | 4875
| 2111-0229 | 2.29 | 68221 | 63418 | 6341
| 2111-0268 | 2.68 | 86309 | 80232 | 8023
2112 | 2112-0029 | 0.29㎥ | 6847 | 6364 | 636
크레인부수물 | 2112-0038 | 0.38 | 12297 | 11431 | 1143
(백호) | 2112-0057 | 0.57 | 18352 | 17060 | 1706
| 2112-0076 | 0.76 | 22831 | 21223 | 2122
| 2112-0115 | 1.15 | 36574 | 33999 | 3399
| 2112-0153 | 1.53 | 38534 | 35821 | 3582
| 2112-0191 | 1.91 | 47434 | 44094 | 4409
| 2112-0229 | 2.29 | 60850 | 56566 | 5656
| 2112-0268 | 2.68 | 82558 | 76745 | 7674
2113 | 2113-0029 | 0.29㎥ | 1062 | 987 | 148
크레인부수물 | 2113-0038 | 0.38 | 2165 | 2012 | 301
(드래그라인) | 2113-0057 | 0.57 | 3043 | 2828 | 424
| 2113-0076 | 0.76 | 3688 | 3428 | 514
| 2113-0115 | 1.15 | 5540 | 5149 | 772
| 2113-0153 | 1.53 | 6407 | 5955 | 893
| 2113-0191 | 1.91 | 7700 | 7157 | 1073
| 2113-0229 | 2.29 | 8905 | 8278 | 1241
| 2113-0268 | 2.68 | 12997 | 12082 | 1812
2114 | 2114-0029 | 0.29㎥ | 1141 | 1060 | 159
크레인부수물 | 2114-0038 | 0.38 | 1320 | 1227 | 184
(크램쉘) | 2114-0057 | 0.57 | 2126 | 1976 | 296
| 2114-0076 | 0.76 | 3503 | 3256 | 488
| 2114-0115 | 1.15 | 4288 | 3986 | 597
| 2114-0153 | 1.53 | 4962 | 4612 | 691
| 2114-0191 | 1.91 | 5311 | 4937 | 740
| 2114-0229 | 2.29 | 6347 | 5900 | 885
| 2114-0268 | 2.68 | 9532 | 8860 | 1329
2115 | 2115-0024 | 24m |  | 20436 | 3410
리더(고정형) | 2115-0031 | 31 |  | 26397 | 4405
| 2115-0036 | 36 |  | 30654 | 5116
2116 | 2116-0031 | 31m
리더(회전형) | 2116-0036 | 36
2117 | 2117-0022 | 22m
케이싱 | 2117-0027 | 27
2118 스킵버킷 | 2118-0010 | 10㎥
2119 크램쉘(연속) | 2119-0004 | 400-1,000mm
2208 | 2208-0340 | 3×40 | 316294 | 294026 | 36429 |  |  | 1
타워크레인 | 2208-0540 | 5×40 | 316758 | 294458 | 36483 |  |  | 1
| 2208-1040 | 10×40 | 340737 | 316749 | 39245 |  |  | 1
2210 건설용리프트 (인화물용) | 2210-0145 | 1톤×45m |  | 19650 | 3316
2330 | 2330-0005 | 5톤 | 9949 | 9248 | 2021 | 3.5 | 20.2 | 1
디젤기관차 | 2330-0007 | 7 | 13933 | 12952 | 2831 | 4.2 | 20.2 | 1
2402 경운기 | 2402-0001 | 1,000kg |  | 1626 | 548 | 1.3 | 20 | 1
2502 | 2502-0020 | 2톤 |  | 23922 | 3387 | 4 | 37 | 1
지게차 | 2502-0025 | 2.5 |  | 24967 | 3535 | 4 | 37 | 1
| 2502-0035 | 3.5 |  | 32934 | 4663 | 5.7 | 37 | 1
| 2502-0050 | 5 |  | 42984 | 6086 | 5.7 | 37 | 1
| 2502-0075 | 7.5 |  | 49545 | 7015 | 6.6 | 37 | 1
2602 | 2602-0015 | 1.5톤 | 8151 | 7577 | 1463 | 4.5 | 29 | 1
트랙터(타이어) | 2602-0025 | 2.5 | 11918 | 11078 | 2139 | 6.8 | 29 | 1
| 2602-0035 | 3.5 | 14775 | 13734 | 2652 | 9.2 | 29 | 1
| 2602-0045 | 4.5 | 18964 | 17628 | 3403 | 11.3 | 29 | 1
2702 | 2702-0020 | 20톤 | 49594 | 46102 | 11447 | 16.5 | 39 | 1
트럭트랙터 | 2702-0030 | 30 | 66826 | 62121 | 15424 | 17.2 | 39 | 1
및 트레일러 | 2702-0040 | 40 | 88164 | 81957 | 20349 | 20.5 | 39 | 1
| 2702-0060 | 60 | 123428 | 114738 | 28489 | 26.3 | 39 | 1
3108 | 3108-0040 | 40톤(80KW) |  | 176400 | 41859 | 중유487.2 |  | 2 |  | 1
아스팔트믹싱플랜트 | 3108-0060 | 60 (120 ) |  | 232420 | 47227 | 〃 614.7 |  | 2 |  | 1
| 3108-0080 | 80 (160 ) |  | 305825 | 62143 | 〃 678.4 |  | 2 |  | 1
| 3108-0100 | 100 (200 ) |  | 330290 | 67114 | 〃 746.7 |  | 2 |  | 1
| 3108-0120 | 120 (240 ) |  | 428148 | 86999 | 〃 819.6 |  | 2 |  | 1
3201 아스팔트페이버 (피니셔) | 3201-0003 | 3m | 131883 | 122598 | 27388 | 13 | 7 | 1 |  | 0.2
3302 아스팔트디스트리뷰터 | 3302-0030 | 3,000ℓ (800G/A) | 30264 | 28133 | 6788 | 8.9 | 25 | 1
| 3302-0038 | 3,800 (1,000) | 36572 | 33997 | 8203 | 10.9 | 25 | 1
| 3302-0047 | 4,700 (1,250) | 45140 | 41962 | 10125 | 11.3 | 25 | 1
| 3302-0057 | 5,700 (1,500) | 52628 | 48922 | 11804 | 14.3 | 25 | 1
3430 | 3430-0300 | 300ℓ | 1764 | 1639 | 396 | 휘발유0.8 | 6 | 1
아스팔트스프레이어 | 3430-0400 | 400 | 2400 | 2231 | 540 | 〃 1.2 | 6 | 1
3450 현장가열 표층재생기 | 3450-0642 | 642HP | 3493854 | 3247886 | 1012690 | 73.7+ 휘발유54.5 | 20 | 7 |  | 1
3530 | 3530-0015 | 1.5m(5) | 63295 | 58839 | 12003 | 17 | 27 | 1 |  | 0.2
안정기(스테빌라이저) | 3530-0036 | 3.6 (12) | 80530 | 74860 | 15271 | 35 | 27 | 1 |  | 0.2
3601 | 3601-0102 | 100HP | 111000 | 103185 | 22401 | 9.6 | 14 | 1 |  | 0.2
콘크리트피니셔 | 3601-0202 | 215 | 207200 | 192613 | 41816 | 20.6 | 14 | 1 |  | 0.2
(포장용) | 3601-0204 | 250 | 347800 | 323314 | 70191 | 24 | 14 | 1 |  | 0.2
| 3601-0402 | 402 | 532859 | 495345 | 107539 | 38.7 | 14 | 1 |  | 0.2
3611 콘크리트피니셔 (중앙분리대용) | 3611-0142 | 142HP | 196479 | 182646 | 41935 | 10.6 | 18 | 1 |  | 0.2
3701 콘크리트스프레더 | 3701-0200 | 7.95m | 289800 | 269398 | 61853 | 12.7 | 18 | 1
3801 콘크리트조면마무리기 | 3801-0200 | 7.95m | 94500 | 87847 | 20169 | 3.9 | 18 | 1
3901 슬러리실기계 | 3901-0030 | 3.0-3.8m | 205922 | 191425 | 40371 | 23.4 | 29 | 1
4108 | 4108-0060 | 60 (96KW) |  | 120000 | 23292 |  |  | 1 |  | 1
콘크리트배치플랜트 | 4108-0090 | 90 (144 ) |  | 161000 | 31250 |  |  | 1 |  | 1
| 4108-0120 | 120 (160 ) |  | 215000 | 41731 |  |  | 1 |  | 1
| 4108-0150 | 150 (177 ) |  | 245000 | 47554 |  |  | 1 |  | 1
| 4108-0180 | 180 (213 ) |  | 280000 | 54348 |  |  | 1 |  | 1
| 4108-0210 | 210 (233 ) |  | 342000 | 66382 |  |  | 1 |  | 1
4115 | 4115-0100 | 100 (7.0KW) |  | 22545 | 3913
사일로 | 4115-0150 | 150 (7.0 ) |  | 27927 | 4848
| 4115-0200 | 200 (7.7 ) |  | 33310 | 5782
| 4115-0300 | 300 (7.7 ) |  | 38692 | 6716
4205 콘크리트믹서 | 4205-0010 | 0.1㎥ (3.5ft³) | 4510 | 4192 | 1219 | 휘발유1.3 | 2 | 1
| 4205-0017 | 0.17 ( 6 ) | 7681 | 7140 | 2077 | 〃 1.3 | 2 | 1
| 4205-0020 | 0.2 ( 7 ) | 9033 | 8397 | 2443 | 〃 1.3 | 2 | 1
| 4205-0030 | 0.3 ( 11 ) | 10868 | 10102 | 2939 | 〃 2.0 | 2 | 1
| 4205-0040 | 0.4 ( 14 ) | 12432 | 11556 | 3362 | 〃 3.9 | 2 | 1
| 4205-0045 | 0.45 ( 16 ) | 13990 | 13005 | 3784 | 〃 3.9 | 2 | 1
4304 | 4304-0060 | 6.03㎥ |  | 60505 | 16935 | 13 | 44 | 1
콘크리트믹서트럭 | 4304-0061 | 6.0(L) |  | 56427 | 15793 | 13 | 44 | 1
4430 커터(콘크리트 및 아스팔트용) | 4430-0400 | 320-440mm |  | 2331 | 1438 | 휘발유5.6 | 20 | 1
4504 콘크리트펌프차 | 4504-0080 | 80㎥/hr |  | 284625 | 71440 | 16.5 | 35 | 1
4505 | 4505-0015 | 12-15㎥/hr (22KW) | 44766 | 41614 | 12051
콘크리트펌프 | 4505-0026 | 20-26 (30) | 63744 | 59256 | 17160
4506 초고압펌프 | 4506-0200 | 200kg/㎠ | 58630 | 54502 | 15783
4611 콘크리트진동기 | 4611-0075 | 45φ(0.75KW) 전기식후렉시블형 |  | 164 | 78
| 4611-0350 | 45φ(3.5HP) 엔진식후렉시블형 |  | 315 | 156 | 휘발유1.0 | 10
4711 호안블록제작기 | 4711-0020 | 20KW |  | 9450 | 2894 |  |  | 1
5105 | 5105-0050 | 50톤/hr | 186232 | 173121 | 43003 |  |  | 1 |  | 1
크러셔(이동식) | 5105-0100 | 100 | 258539 | 240337 | 59699 |  |  | 1 |  | 1
| 5105-0150 | 150 | 290858 | 270381 | 67162 |  |  | 1 |  | 1
| 5105-0200 | 200 | 316717 | 294420 | 73133 |  |  | 1 |  | 1
5111 벨트컨베이어 | 5111-0040 | 40.64cm×15.24m (16˝×50ft)5HP | 4886 | 4542 | 997
| 5111-0050 | 45.72×15.24 (18×50 )7.5 | 5122 | 4761 | 1045
| 5111-0060 | 60.96×15.24 (24×50 )10 | 6068 | 5640 | 1238
| 5111-0076 | 76.20×15.24 (30×50 )15 | 6946 | 6457 | 1417
| 5111-0091 | 91.44×15.24 (36×50 )20 | 8201 | 7623 | 1674
5112 에이프런피더 | 5112-0001 | 76.20cm×243.84cm (30˝8ft)3HP | 24478 | 22754 | 3667
| 5112-0002 | 91.44×243.84 (30×8 )5 | 26649 | 24772 | 3993
| 5112-0003 | 91.44×365.76 (30×12 )5 | 34501 | 32072 | 5170
| 5112-0004 | 106.68×304.86 (42×10 )10 | 35789 | 33269 | 5362
| 5112-0005 | 106.68×426.72 (42×14 )10 | 48017 | 44636 | 7195
5113 죠크러셔 | 5113-0001 | 25.4cm×40.64cm (10˝×16˝)25HP | 22519 | 20933 | 4159
| 5113-0002 | 25.4×50.80 (10×20)30 | 24167 | 22465 | 4463
| 5113-0003 | 25.4×60.96 (10×24)40 | 28383 | 26384 | 5242
| 5113-0004 | 25.4×91.44 (10×36)60 | 30423 | 28281 | 5619
| 5113-0005 | 45.72×60.9 (18×24)75 | 40829 | 37954 | 7541
| 5113-0006 | 45.72×91.44 (18×36)110 | 61739 | 57392 | 11403
| 5113-0007 | 50.8×91.44 (20×36)140 | 63950 | 59447 | 11812
| 5113-0008 | 63.5×101.6 (25×40)150 | 99161 | 92180 | 18316
| 5113-0009 | 76.2×106.68 (30×42)190 | 119903 | 111461 | 22147
| 5113-0010 | 76.2×106.68 (30×42)190 | 123290 | 114610 | 22773
| 5113-0011 | 106.68×121.9 (42×48)310 | 285326 | 265239 | 52702
5114 롤크러셔 | 5114-0001 | 40.64cm×40.64cm (16˝×16˝)60HP | 17551 | 16315 | 3241
| 5114-0002 | 60.96×40.64 (24×16)75 | 24644 | 22909 | 4552
| 5114-0003 | 76.2×45.72 (30×18)150 | 38910 | 36170 | 7186
| 5114-0004 | 76.2×63.5 (30×25)175 | 52174 | 48500 | 9636
| 5114-0005 | 76.2×76.2 (30×30)300 | 53842 | 50051 | 9945
| 5114-0006 | 101.6×66.04 (40×28)200 | 71563 | 66524 | 13218
| 5114-0007 | 104.14×76.2 (41×30)300 | 100321 | 93258 | 18530
| 5114-0008 | 139.7×76.2 (55×30)325 | 123971 | 115243 | 22898
5115 콘크러셔 | 5115-0030 | 60.96cm(2ft) 22kw(30HP) | 46066 | 42822 | 7973
| 5115-0055 | 91.44(3 ) 40.5(55 ) | 70666 | 65691 | 12231
| 5115-0075 | 121.92(4 ) 55(75 ) | 108087 | 100477 | 18708
| 5115-0095 | 125.94cm(4.25ft ) 70kw(95HP ) | 119783 | 111350 | 20733
5116 스크린(2단식) | 5116-0001 | 91.44cm×243.84cm (3ft×8ft)7.5HP | 13841 | 12866 | 2234
| 5116-0002 | 91.44×304.8 (3×10 )7.5 | 15141 | 14075 | 2444
| 5116-0003 | 121.91×243.84 (4×8 )10 | 16065 | 14934 | 2594
| 5116-0004 | 121.91×304.8 (4×10 )10 | 16317 | 15168 | 2634
| 5116-0005 | 121.91×356.76 (4×12 )15 | 16652 | 15479 | 2688
| 5116-0006 | 121.91×426.72 (4×14 )15 | 17466 | 16236 | 2820
| 5116-0007 | 152.4×365.76 (5×12 )20 | 28770 | 26744 | 4645
| 5116-0008 | 152.4×426.72 (5×14 )25 | 29774 | 27677 | 4807
5117 스크린(3단식) | 5117-0001 | 91.44cm×243.84cm (3ft×8ft)10HP | 17059 | 15858 | 2754
| 5117-0002 | 109.73×304.8 (3×10 )10 | 17346 | 16124 | 2800
| 5117-0003 | 121.9×304.8 (4×10 )15 | 18920 | 17588 | 3055
| 5117-0004 | 121.9×365.76 (4×12 )20 | 19869 | 18470 | 3208
| 5117-0005 | 121.9×426.72 (4×14 )20 | 21026 | 19545 | 3394
| 5117-0006 | 152.4×365.76 (5×12 )30 | 31835 | 29593 | 5140
| 5117-0007 | 152.4×426.72 (5×14 )30 | 33117 | 30785 | 5347
| 5117-0008 | 152.4×487.68 (5×16 )40 | 37680 | 35027 | 6084
5118 | 5118-0001 | 7.65㎥(10cy)10HP | 4365 | 4057 | 603
아그리게이트빈 | 5118-0002 | 16.06 (21 )15 | 5039 | 4684 | 696
| 5118-0003 | 19.11 (25 )20 | 7473 | 6946 | 1032
| 5118-0004 | 22.94 (30 )20 | 9928 | 9229 | 1372
| 5118-0005 | 26.76 (35 )25 | 15314 | 14235 | 2116
| 5118-0006 | 34.41 (45 )30 | 20338 | 18906 | 2811
| 5118-0007 | 53.52 (70 )40 | 21600 | 20079 | 2985
5119 골재세척설비 | 5119-0625 | 15kw(62.5m3/hr) |  | 55000 | 16390 |  |  | 1
5202 | 5202-0127 | 127톤 | 124700 | 115921 | 44768
파이프추진기 | 5202-0240 | 240 | 279295 | 259632 | 100269
(오거부착유압식) | 5202-0300 | 300 | 445643 | 414269 | 159990
5203 | 5203-1800 | 180-195mm | 30495 | 28348 | 12320
파이프추진기 | 5203-2200 | 220-235 | 36787 | 34197 | 14862
(공압식) | 5203-2700 | 270-330 | 54001 | 50199 | 21816
| 5203-3500 | 350-400 | 77409 | 71959 | 31273
| 5203-4500 | 450-510 | 126012 | 117140 | 50909
5204 | 5204-0200 | 200톤 |  | 40987 | 18108
유압잭 | 5204-0300 | 300톤 |  | 45187 | 19963
| 5204-0400 | 400톤 |  | 47637 | 21046
| 5204-0500 | 500톤 |  | 53600 | 23680
| 5204-0600 | 600톤 |  | 61675 | 27248
5205 | 5205-0035 | 3.5㎥/min(125cfm) |  | 10500 | 1693 | 6.2 | 16 | 1
공기압축기 | 5205-0071 | 7.1 (250 ) |  | 19000 | 3064 | 10 | 16 | 1
(이동식) | 5205-0103 | 10.3 (365 ) |  | 24000 | 3871 | 14.2 | 16 | 1
| 5205-0170 | 17.0 (600 ) |  | 28000 | 4516 | 23.5 | 16 | 1
| 5205-0210 | 21.0 (742 ) |  | 39000 | 6290 | 27.6 | 16 | 1
| 5205-0255 | 25.5 (900 ) | 58896 | 54749 | 8831 | 32.3 | 16 | 1
5210 | 5210-0016 | 15.9kg(35#) | 1443 | 1341 | 335
페이브먼트브레이커 | 5210-0025 | 25 (55 ) | 1424 | 1323 | 330
| 5210-0036 | 36 (80 ) | 2016 | 1874 | 468
5330 드릴웨곤 | 5330-0074 | 7.4㎥/min(100mm) | 13686 | 12722 | 3049
5401 | 5401-0015 | 15㎥/min(120mm) | 79010 | 73447 | 10752
크롤러드릴 | 5401-0017 | 17 (120 ) |  | 41279 | 9894 |  |  | 1 |  | 0.2
5630 착암기(래그해머) | 5630-0027 | 2.7㎥/min | 2431 | 2259 | 564
5701 | 5701-0010 | 1.0m | 264311 | 245703 | 94865 | 13.9 | 16 | 1
노면파쇄기 | 5701-0020 | 2.0m | 360000 | 334656 | 129210 | 52.7 | 16 | 1
5801 | 5801-0030 | 3.0m
터널전단면굴착기 | 5801-0035 | 3.5
( TBM ) | 5801-0045 | 4.5 |  |  |  | 330KW | 10
| 5801-0070 | 7
5805 | 5805-0002 | 2붐 |  | 444039 | 105326 | 135kw | 6 | 1
점보드릴 | 5805-0003 | 3붐 |  | 883964 | 209676 | 239kw | 10 | 1
5901 | 5901-0006 | 6inch |  | 713 | 365
코아드릴 | 5901-0010 | 10 |  | 1007 | 516
6105 | 6105-0190 | 190ℓ×2(2KW) | 1498 | 1392 | 587
그라우팅믹서 | 6105-0390 | 390×2(5 ) | 3117 | 2897 | 1222
6106 JSP용 믹서 | 6106-0100 | 1㎥ |  | 5040 | 1466
6107 안정액믹서 (벤토나이트믹서) | 6107-0015 | 1.5KW
6202 그라우팅펌프 | 6202-0060 | 30-60ℓ/min (3.7KW) | 3386 | 3147 | 1328
| 6202-0125 | 40-125 (7.5 ) | 4930 | 4582 | 1934
| 6202-0200 | 50-200 (11 ) | 7119 | 6617 | 2793
6203 이수분리기 | 6203-0076 | 76HP |  |  |  | 7.5 | 18 | 1
6330 | 6330-0015 | 1.5톤 | 23047 | 21424 | 5469 | 7.3 | 36 | 1
디젤파일해머 | 6330-0022 | 2.2 | 34790 | 32340 | 8256 | 11.8 | 36 | 1
| 6330-0032 | 3.2 | 52182 | 48508 | 12384 | 15.5 | 36 | 1
| 6330-0040 | 4 | 67153 | 62425 | 15937 | 20 | 36 | 1
6408 보링기계 | 6408-0015 | 40.5mm×150m (10HP) | 5063 | 4706 | 1484
| 6408-0020 | 50×200 (15 ) | 5690 | 5289 | 1668
| 6408-0030 | 50×300 (15 ) | 6063 | 5636 | 1777
| 6408-0040 | 42×400 (15 ) | 10086 | 9375 | 2956
| 6408-0050 | 66.7×500 (20 ) | 12406 | 11532 | 3637
| 6408-0085 | 66.7×850 (40 ) | 15512 | 14419 | 4547
| 6408-0100 | 60×1,000 (50 ) | 17451 | 16222 | 5116
6409 | 6409-0001 | JSP | 17009 | 15811 | 4986
보링기계(JSP용) | 6409-0002 | 굴착용(4.2톤) | 88359 | 82138 | 11885
6410 | 6410-0080 | 80HP |  | 48400 | 15265
오거 | 6410-0100 | 100 |  | 57750 | 18214
| 6410-0120 | 120 |  | 66550 | 20989
| 6410-0150 | 150 |  | 93500 | 29489
| 6410-0200 | 200 |  | 110000 | 34694
6510 오실레이터 | 6510-0150 | 1,500mm
6515 유압파워팩 | 6515-0090 | 90HP
6517 리버스써큘레이션드릴 | 6517-0150 | 1,500mm
6519 해머그래브 | 6519-0150 | 1,000-1,500mm
6530 | 6530-0030 | 30KW | 57960 | 53879 | 13755
진동파일해머 | 6530-0040 | 40 | 72324 | 67232 | 17164
| 6530-0045 | 45 | 80615 | 74939 | 19131
| 6530-0060 | 60 | 103509 | 96221 | 24565
| 6530-0090 | 90 | 164228 | 152666 | 38975
| 6530-0120 | 120 | 212940 | 197949 | 50536
6532 진동파일해머 (유압식) | 6532-0220 | 220PS
6540 워터젯트 | 6540-0131 | 131PS | 151200 | 140555 | 53593 | 25 | 18
6550 | 6550-0080 | 80톤
유압식압입인발기 | 6550-0130 | 130톤 | 750733 | 697881 | 163234
6601 유압회전식굴착기 (지하연속벽용) | 6601-0800 | 800-1200mm | 2042318 | 1898538 | 553613
6602 유압식 무한궤도크레인 (지하연속벽용) | 6602-0120 | 120톤 | 1493250 | 1388125 | 214881 | 59.2 | 18 | 1 |  | 0.2
6630 | 6630-0003 | 3톤 |  | 94500 | 24125 | 15.4 | 18
유압파일해머 | 6530-0005 | 5 |  | 129276 | 33004 | 19.3 | 18
| 6530-0007 | 7 |  | 142884 | 36478 | 24 | 18
| 6530-0010 | 10 |  | 197316 | 50374 | 31.8 | 18
| 6530-0013 | 13 |  | 238140 | 60797 | 42.3 | 18
7101 고성능착정기 | 7101-0450 | 450HP | 367000 | 341163 | 104907 | 39.5 | 50 | 1 |  | 0.2
7103 하수관천공기 | 7103-0010 | 수동식 |  | 775 | 238
7104 상수도관천공기 | 7104-0010 | 수동식 |  | 1483 | 456
7106 골재살포기 (자주식) | 7106-0035 | 3.5m | 45593 | 42383 | 10527 | 3.2 | 24 | 1
7202 자동세륜기 | 7202-1000 | 2,200m×5,150m ×1,000m |  | 23000 | 14473 | 동력15.1KW
7204 | 7204-0055 | 5,500ℓ |  | 38257 | 7597 | 9.3 | 30 | 1
물탱크(살수차) | 7204-0160 | 16,000ℓ |  | 73375 | 14572 | 12.9 | 30 | 1
7205 이동식 임목파쇄기 | 7205-0125 | 125HP |  | 120000 | 36552 |  |  | 1
7206 부착용집게 | 7206-0070 | 0.7㎥용 |  | 6300 | 4597
7330 라인마커 | 7330-0010 | 10km/hr |  | 54585 | 12194 | 20.7 | 4 | 1
7360 차선제거기 | 7360-0055 | 5.5HP |  | 10450 | 2791 | 휘발유3.38 | 20 | 1
7430 | 7430-1100 | 1톤(15HP) |  | 1134 | 345
윈치(수동식) | 7430-1300 | 3 (30 ) |  | 1890 | 575
| 7430-1500 | 5 (50 ) |  | 2520 | 767
| 7430-2300 | 3 (30 ) |  | 4032 | 1228
| 7430-2500 | 5 (50 ) |  | 5292 | 1611
7431 | 7431-1100 | 1톤(30HP) |  | 3087 | 940
윈치(자동식) | 7431-1300 | 3 (30 ) |  | 5292 | 1611
| 7431-2300 | 3 (30 ) |  | 8190 | 2494
| 7431-2500 | 5 (50 ) |  | 18900 | 5756
7505 | 7505-0025 | 25KW |  | 11800 | 2636 | 4.3 | 24 | 1
발전기 | 7505-0050 | 50 |  | 16360 | 3654 | 8.7 | 24 | 1
| 7505-0100 | 100 |  | 19764 | 4415 | 17.4 | 24 | 1
| 7505-0125 | 125 |  | 24600 | 5495 | 19.4 | 24 | 1
| 7505-0150 | 150 |  | 25250 | 5640 | 23 | 24 | 1
| 7505-0200 | 200 |  | 33116 | 7398 | 30.6 | 24 | 1
| 7505-0250 | 250 |  | 42566 | 9509 | 38.3 | 24 | 1
| 7505-0350 | 350 |  | 51994 | 11615 | 53.6 | 24 | 1
| 7505-0450 | 450 |  | 76673 | 17128 | 68.9 | 24 | 1
| 7505-0500 | 500 |  | 84096 | 18787 | 76.6 | 24 | 1
| 7505-0700 | 700 |  | 130485 | 29150 | 107.3 | 24 | 1
7611 | 7611-0200 | 200Amp |  | 315 | 70
용접기(교류) | 7611-0300 | 300 |  | 413 | 92
| 7611-0400 | 400 |  | 464 | 103
| 7611-0500 | 500 |  | 544 | 121
7612 | 7612-0200 | 200Amp |  | 1260 | 281
용접기(직류) | 7612-0300 | 300 |  | 1449 | 323
| 7612-0400 | 400 |  | 1890 | 422
7613 | 7613-0075 | 20-75mm |  | 2898 | 647
융착기 | 7613-0150 | 100-150 |  | 4410 | 985
| 7613-0300 | 200-300 |  | 6048 | 1351
| 7613-0400 | 350-400 |  | 8190 | 1829
| 7613-0600 | 450-600 |  | 10458 | 2336
| 7613-0900 | 700-900 |  | 27600 | 6165
7614 알곤 용접기 | 7614-0300 | 300Amp |  | 1630 | 364
7620 주철관절단기 | 7620-0002 | 2˝- 6˝ |  | 427 | 254
7621 프라즈마 절단기 | 7621-0100 | 100Amp |  | 3100 | 692
7730 | 7730-0050 | 50mm(2HP×20mm) |  | 202 | 53
건설용펌프 | 7730-0080 | 80 (5 × 15 ) |  | 252 | 66
(자흡식) | 7730-0100 | 100 (5 × 20 ) |  | 290 | 76
| 7730-0125 | 125 (15 × 20) |  | 696 | 182
| 7730-0150 | 150 (20 × 20) |  | 912 | 239
7740 | 7740-0080 | 80mm |  | 706 | 257
수중모터펌프 | 7740-0100 | 100 |  | 819 | 298
| 7740-0150 | 150 |  | 1424 | 519
7750 | 7750-0016 | 16ℓ |  | 37246 | 15721
취부기 | 7750-0025 | 25 |  | 58240 | 24583
7770 실사출기 | 7770-0004 | 4노즐류 | 13757 | 12788 | 5397
7811 | 7811-0025 | 2.5HP | 155 | 144 | 38 | 휘발류0.5 | 20
엔진(가솔린엔진) | 7811-0030 | 3 | 171 | 158 | 42 | 〃 0.6 | 20
| 7811-0040 | 4 | 226 | 210 | 56 | 〃 0.8 | 20
| 7811-0045 | 4.5 | 282 | 262 | 69 | 〃 0.9 | 20
| 7811-0070 | 7 | 398 | 369 | 98 | 〃 1.4 | 20
| 7811-0120 | 12 | 969 | 900 | 240 | 〃 2.4 | 20
7812 | 7812-0005 | 5HP |  | 243 | 64 | 0.5 | 16
엔진 | 7812-0007 | 7 |  | 286 | 76 | 0.8 | 16
(디젤엔진) | 7812-0009 | 9 |  | 362 | 96 | 1 | 16
| 7812-0015 | 15 |  | 947 | 252 | 1.6 | 16
| 7812-0018 | 18 |  | 1922 | 513 | 2 | 16
| 7812-0020 | 20 |  | 2573 | 687 | 2.2 | 16
| 7812-0035 | 35 |  | 3000 | 801 | 3.8 | 16
| 7812-0070 | 70 |  | 3852 | 1028 | 7.6 | 16
| 7812-0100 | 100 |  | 4582 | 1223 | 10.8 | 16
| 7812-0150 | 150 |  | 5800 | 1549 | 16.3 | 16
| 7812-0200 | 200 |  | 11000 | 2938 | 21.7 | 16
7820 엔진식도장기 | 7820-0047 | 4.7ℓ/min |  |  |  | 휘발유0.72 | 20
7930 | 7930-0001 | 1HP | 131 | 121 | 17
모터 | 7930-0002 | 2 | 154 | 143 | 20
| 7930-0003 | 3 | 184 | 171 | 24
| 7930-0005 | 5 | 234 | 217 | 31
| 7930-0007 | 7.5 | 297 | 276 | 39
| 7930-0010 | 10 | 393 | 365 | 52
| 7930-0015 | 15 | 480 | 446 | 63
| 7930-0020 | 20 | 690 | 641 | 91
| 7930-0025 | 25 | 906 | 842 | 120
| 7930-0030 | 30 | 1245 | 1157 | 165
| 7930-0040 | 40 | 1512 | 1405 | 201
| 7930-0050 | 50 | 1733 | 1610 | 230
| 7930-0075 | 75 | 2996 | 2785 | 399
| 7930-0100 | 100 | 5205 | 4838 | 693
8801 | 8801-0019 | (3/4˝)×3B×50m |  | 97 | 54
에어호스 | 8801-0025 | ( 1)×3B×30 |  | 78 | 43
| 8801-0037 | (3/2)×3B×20 |  | 76 | 42
| 8801-0050 | ( 2)×3B×20 |  | 109 | 61
8802 바이브레이터 | 8802-0001 | 봉상후렉시블 |  | 88 | 39
8803 | 8803-0001 | 150mm×1m | 23 | 21 | 9
콘크리트펌프용 | 8803-0002 | 150 ×2 | 34 | 31 | 13
파이프 | 8803-0003 | 150 ×3 | 43 | 39 | 17
| 8803-0045 | 150mm×45˚ | 62 | 57 | 25
| 8803-0060 | 150 ×60 | 78 | 72 | 32
| 8803-0090 | 150 ×90 | 95 | 88 | 39
8804 | 8804-0031 | 경 310mm(장6m) | 190 | 176 | 23
배사관 | 8804-0051 | 510 ( 6 ) | 341 | 316 | 41
| 8804-0061 | 610 ( 6 ) | 512 | 475 | 62
| 8804-0071 | 710 ( 6 ) | 703 | 653 | 86
| 8804-0076 | 760 ( 6 ) | 725 | 673 | 88
8805 | 8805-0077 | 경 776mm(장45m) | 1298 | 1206 | 159
부함 | 8805-0085 | 850 ( 45 ) | 1525 | 1417 | 187
| 8805-0100 | 1,000 ( 45 ) | 2143 | 1992 | 263
8806 조인트(고무제) | 8806-0009 | 900mm 310-410용 | 379 | 352 | 42
| 8806-0010 | 1,000 510-610 | 982 | 912 | 110
| 8806-0012 | 1,200 660-710 | 1405 | 1306 | 158
| 8806-0013 | 1,900 760 | 1512 | 1405 | 170
9010 | 9010-0003 | 비항SD 300HP | 594037 | 552216 | 40256 | 50.1 | 36 | 별 표 참 조
펌프준설선 | 9010-0006 | 600 | 1130520 | 1050931 | 76612 | 101.9 | 27 | 〃
| 9010-0010 | 1,000 | 1826817 | 1698209 | 123799 | 163.1 | 37 | 〃
| 9010-0012 | 1,200 | 2192182 | 2037852 | 148559 | 222.8 | 27 | 〃
| 9010-0020 | 2,000 | 3761552 | 3496738 | 254912 | 370 | 23 | 〃
| 9010-0022 | 2,200 | 4220440 | 3923321 | 286010 | 409 | 23 | 〃
| 9010-0033 | 3,300 | 6465038 | 6009899 | 438121 | 560.2 | 23 | 〃
| 9010-0040 | 4,000 | 7913649 | 7356528 | 536290 | 649.4 | 23 | 〃
| 9010-0044 | 4,400 | 8705012 | 8092179 | 589919 | 753.8 | 23 | 〃
| 9010-0120 | 12,000 | 24174625 | 22472731 | 1638262 | 2291.9 | 13~18 | 〃
| 9010-0200 | 20,000 | 42379298 | 39395795 | 2871953 | 3819.9 | 13~18 | 〃
9020 그래브준설선 | 9020-0010 | 비항SD0.65㎥ (100HP) | 164656 | 153064 | 16729 | 12.7 | 63 | 별 표 참 조
| 9020-0015 | 비항SD1.00 (150 ) | 256134 | 238102 | 26024 | 19.1 | 63 | 〃
| 9020-0016 | 비항SD1.50 (160 ) | 351272 | 326542 | 35691 | 20.4 | 63 | 〃
| 9020-0022 | 비항SD3.00 (220 ) | 589442 | 547945 | 59890 | 28 | 54 | 〃
| 9020-0072 | 비항SD7.50 (720 ) | 1585324 | 1473717 | 161077 | 91.7 | 27 | 〃
| 9020-0160 | 비항SD12.50 (1600 ) | 2988257 | 2777883 | 303622 | 203.7 | 23 | 〃
| 9020-0180 | 비항SD16.00 (1800 ) | 3361789 | 3125119 | 341575 | 224.2 | 23 | 〃
9030 버킷준설선 | 9030-0040 | 비항SS800t (400HP) | 1610288 | 1496923 | 136369 |  |  | 별 표 참 조
| 9030-0050 | 비항SS1,000 (500 ) | 1968122 | 1829566 | 166673 |  |  | 〃
| 9030-0055 | 자항SD400 (550 ) | 1789187 | 1663228 | 151520 |  |  | 〃
| 9030-0080 | 자항SS600 (800 ) | 1610288 | 1496923 | 136369 | 현책정에 준함 | 25 | 〃
| 9030-0120 | 자항SS1,000 (1,200 ) | 2370397 | 2203521 | 200740 | 현책정에 준함 | 25 | 〃
| 9030-0150 | 자항SS1,200t (1,500 ) | 2952121 | 2744291 | 250004 | 현책정에 준함 | 21 | 별 표 참 조
9040 예선 | 9040-0004 | WD10톤 (40HP) | 45506 | 42302 | 5143 | 5.8 | 54 | 별 표 참 조
| 9040-0006 | WD15 (60 ) | 52762 | 49047 | 5964 | 8.7 | 54 | 〃
| 9040-0008 | WD20 (80 ) | 58341 | 54233 | 6594 | 11.6 | 54 | 〃
| 9040-0012 | WD30 (120 ) | 72358 | 67263 | 8179 | 17.5 | 54 | 〃
| 9040-0018 | SD40 (180 ) | 152200 | 141485 | 13172 | 26.2 | 45 | 〃
| 9040-0025 | SD50 (250 ) | 200904 | 186760 | 17387 | 36.4 | 36 | 〃
| 9040-0035 | SD65 (350 ) | 255696 | 237695 | 22129 | 50.9 | 36 | 〃
| 9040-0045 | SD80 (450 ) | 316577 | 294289 | 27398 | 65.5 | 32 | 〃
| 9040-0050 | SD90 (500 ) | 347018 | 322587 | 30032 | 72.8 | 32 | 〃
| 9040-0080 | SD120 (800 ) | 499218 | 464073 | 43205 | 116.4 | 27 | 〃
| 9040-0100 | SD150 (1,000 ) | 629094 | 584805 | 54445 | 145.5 | 27 | 〃
| 9040-0240 | (2,400 ) | 1418908 | 1319016 | 122800 | 349.2 | 18 | 〃
9050 | 9050-0010 | 10HP | 21306 | 19806 | 1810 | 1.3 | 63 | 별 표 참 조
양묘선 | 9050-0030 | 30 | 33483 | 31125 | 2844 | 3.8 | 63 | 〃
(앵커버지) | 9050-0050 | 50 | 54791 | 50933 | 4655 | 7.1 | 63 | 〃
| 9050-0060 | 60 | 65446 | 60838 | 5560 | 7.6 | 63 | 〃
| 9050-0100 | 100 | 136979 | 127335 | 11638 | 12.7 | 63 | 〃
| 9050-0120 | 120 | 164482 | 152902 | 13975 | 15.3 | 63 | 〃
| 9050-0200 | 200 | 274137 | 254837 | 23292 | 25.5 | 63 | 〃
| 9050-0250 | 250HP | 342672 | 318547 | 29115 | 31.8 | 63 | 별 표 참 조
9060 | 9060-0075 | SD15톤달기(75HP) | 140263 | 130388 | 15516 | 9.5 | 81 | 별 표 참 조
기중기선 | 9060-0150 | SD30 (150 ) | 225642 | 209756 | 24960 | 19.1 | 73 | 〃
| 9060-0450 | SD60 (450 ) | 409613 | 380776 | 45312 | 57.3 | 63 | 〃
9070 | 9070-0030 | W30㎥적 | 23642 | 21977 | 3004 |  |  | 별 표 참 조
토운선 | 9070-0060 | S60㎥ | 54725 | 50872 | 6053 |  |  | 〃
| 9070-0100 | S100 | 79407 | 73816 | 8784 |  |  | 〃
| 9070-0200 | S200 | 150766 | 140152 | 16678 |  |  | 〃
| 9070-0300 | S300 | 202811 | 188533 | 22435 |  |  | 〃
| 9070-0500 | S500 | 321862 | 299202 | 35605 | 3.8 | 45 | 〃
9080 이우선 | 9080-0005 | 20톤대선1톤달기 (5HP) | 12878 | 11971 | 1599 | 0.6 | 81 | 별 표 참 조
| 9080-0010 | 30톤대선3톤달기 (10 ) | 17348 | 16126 | 2154 | 1.3 | 73 | 〃
| 9080-0015 | 50톤대선5톤달기 (15 ) | 26291 | 24440 | 3265 | 1.9 | 63 | 〃
| 9080-0020 | 80톤대선8톤달기 (20 ) | 34649 | 32209 | 4303 | 2.5 | 63 | 〃
9090 | 9090-0030 | W30톤달기 | 16405 | 15250 | 2037 |  |  | 별 표 참 조
대선 | 9090-0050 | S50톤 |  | 29077 | 3384 |  |  | 〃
| 9090-0100 | S100 |  | 40986 | 4770 |  |  | 〃
| 9090-0120 | S120 |  | 48812 | 5681 |  |  | 〃
| 9090-0150 | S150 |  | 60174 | 7004 |  |  | 〃
| 9090-0200 | S200 |  | 77426 | 9012 |  |  | 〃
| 9090-0300 | S300 |  | 106041 | 12343 |  |  | 〃
| 9090-0500 | S500 |  | 140967 | 16408 |  |  | 〃
| 9090-0700 | S700 |  | 179259 | 20865 |  |  | 〃
| 9090-1000 | S1000 |  | 249111 | 28996 |  |  | 〃
| 9090-1500 | S1500 |  | 363568 | 42319 |  |  | 〃
| 9090-2000 | S2000 |  | 471291 | 54858 |  |  | 〃
| 9090-3000 | S3000 |  | 579014 | 67397 |  |  | 〃
9100 | 9100-0008 | 800HP |  | 562656 | 42874 | 123.8 | 29 | 별 표 참 조
하천골재채취선 | 9100-0010 | 1000 |  | 753321 | 57403 | 152.4 | 29 | 〃
| 9100-0012 | 1200 |  | 795900 | 60647 | 208.3 | 25 | 〃
| 9100-0013 | 1300 |  | 863278 | 65781 | 225.4 | 25 | 〃
| 9100-0014 | 1400 |  | 929684 | 70841 | 242.6 | 25 | 〃
| 9100-0015 | 1500 |  | 996090 | 75902 | 259.8 | 25 | 〃
| 9100-0016 | 1600 |  | 1062496 | 80962 | 276.9 | 25 | 〃
7991 | 7991-0050 | 5HP |  | 13517 | 6321 | 3.73kw/h
모르타르펌프 | 7991-0100 |  |  | 17716 | 8285 | 7.46kw/h
7992 모르타르믹서 | 7992-0001 | SET |  | 4552 | 1687 | 휘발유1.3 | 2
7993 양수기 | 7993-0020 | 2HP |  | 30 | 10 | 1.49kw/h
7994 파워트로웰 | 7994-0050 | 5HP |  | 2142 | 1138 | 휘발유1 | 10
7995 배관파이프 | 7995-0050 | 50mm-2.6mφ |  | 13 | 6
7996 회전날개(개당) | 7996-0310 | L=310mm |  | 25 | 0

## 노임 (hidden)
2006년 1월발표 정부노임
순 번 | 직종명 | 노 임
1 | 갱부 | 53900
2 | 건축목공 | 90046
3 | 형틀목공 | 91893
4 | 창호목공 | 81895
5 | 철골공 | 94733
6 | 철공 | 93552
7 | 철근공 | 97389
8 | 철판공 | 90303
9 | 샷시공 | 83138
10 | 절단공 | 79276
11 | 석공 | 96009
12 | 특수비계공 | 98891
13 | 비계공 | 98529
14 | 동발공(터널) | 71485
15 | 조적공 | 83710
16 | 치장벽돌공 | 84240
17 | 벽돌(블럭)제작공 | 85266
18 | 미장공 | 86731
19 | 방수공 | 71223
20 | 타일공 | 97355
21 | 줄눈공 | 77168
22 | 연마공 | 76365
23 | 콘크리트공 | 89575
24 | 보일러공 | 75456
25 | 배관공 | 76528
26 | 배관공(수도) | 101443
27 | 위생공 | 73159
28 | 보온공 | 80092
29 | 도장공 | 84343
30 | 내장공 | 88373
31 | 도배공 | 77499
32 | 지붕잇기공 | 85466
33 | 견출공 | 88586
34 | 판넬조립공 | 84223
35 | 화약취급공 | 73968
36 | 착암공 | 67072
37 | 보안공 | 54507
38 | 포장공 | 84916
39 | 포설공 | 75216
40 | 궤도공 | 78100
41 | 용접공(철도) | 84916
42 | 잠수부 | 120266
43 | 보링공(지질조사) | 77400
44 | 조경공 | 71972
45 | 벌목부 | 80578
46 | 조림인부 | 64171
47 | 플랜트기계설치공 | 90260
48 | 플랜트특수용접공 | 111905
49 | 플랜트용접공 | 99121
50 | 플랜트배관공 | 99842
51 | 플랜트제관공 | 86524
52 | 시공측량사 | 69577
53 | 시공측량사조수 | 47743
54 | 측부 | 42022
55 | 송전전공 | 260549
56 | 송전활선전공 | 294624
57 | 배전전공 | 172551
58 | 배전활선전공 | 265023
59 | 플랜트전공 | 83741
60 | 내선전공 | 81450
61 | 특고압케이블전공 | 146779
62 | 고압케이블전공 | 122430
63 | 저압케이블전공 | 98042
64 | 철도신호공 | 115523
65 | 계장공 | 92401
66 | 통신외선공 | 121389
67 | 통신설비공 | 93996
68 | 통신내선공 | 84899
69 | 통신케이블공 | 123196
70 | 무선안테나공 | 98866
71 | 작업반장 | 75504
72 | 목도 | 77443
73 | 조력공 | 63868
74 | 특별인부 | 70264
75 | 보통인부 | 55252
76 | 건설기계운전기사 | 77953
77 | 건설기계조장 | 79304
78 | 운전사(운반차) | 66286
79 | 운전사(기계) | 63226
80 | 건설기계운전조수 | 52731
81 | 고급선원 | 86732
82 | 보통선원 | 63645
83 | 선부 | 49483
84 | 준설선선장 | 100617
85 | 준설선기관장 | 83881
86 | 준설선기관사 | 70024
87 | 준설선운전사 | 73252
88 | 준설선전기사 | 69814
89 | 기계설치공 | 76814
90 | 기계공 | 67754
91 | 현도사 | 78942
92 | 제도사 | 67017
93 | 시험관련기사(시험사1급) | 60426
94 | 시험관련산업기사(2급) | 54770
95 | 시험보조수 | -
96 | 유리공 | 83433
97 | 함석공 | 80533
98 | 용접공(일반) | 89422
99 | 닥트공 | 77604
100 | 할석공 | 92153
101 | 제철축로공 | 153293
102 | 지적기사(지적기사1급) | 138609
103 | 지적산업기사(지적기사2급) | 119414
104 | 지적기능사(지적기능사2급) | 73437
105 | H/W설치사 | 111540
106 | H/W시험사 | 124892
107 | S/W시험사 | 133148
108 | CPU시험사 | 114597
109 | 광통신설치사 | 129486
110 | 광케이블설치사 | 131027
111 | 도편수 | 140258
112 | 목조각공 | 110408
113 | 한식목공 | 116318
114 | 한식목공조공 | 81448
115 | 드잡이공 | 120031
116 | 한식와공 | 166102
117 | 한식와공조공 | 114844
118 | 석조각공 | 110444
119 | 특수화공 | 141964
120 | 화공 | 101032
121 | 한식미장공 | 97815
122 | 원자력배관공 | 113767
123 | 원자력용접공 | 123219
124 | 원자력기계설치공 | 123343
125 | 원자력덕트공 | -
126 | 원자력제관공 | -
127 | 원자력케이블전공 | 106148
128 | 원자력계장공 | 102330
129 | 원자력기술자 | 94412
130 | 중급원자력기술자 | 110067
131 | 상급원자력기술자 | 144411
132 | 원자력품질관리사 | 129327
133 | 원자력특별인부 | 77729
134 | 원자력보온공 | 119589
135 | 원자력플랜트전공 | 120011
136 | 고급원자력비파괴시험공 | 123262
137 | 특급원자력비파괴시험공 | 144971
138 | 통신관련기사(통신기사1급) | 112911
139 | 통신관련산업기사(통신기사2급) | 106556
140 | 통신관련기능사(통신기능사) | 96861
141 | 노즐공 | -
142 | 코킹공 | 81049
143 | 전기공사기사(전기공사기사1급) | 91837
144 | 전기공사산업기사(전기공사기사2급) | 81786
145 | 변전전공 | 118328