## 동관
K.S 동관의 표준규격
TYPE | 호칭경 |  | 외경 | 두께 | 두께허용공차(+ -) | 중량
| (A) | (B) | (mm) | (mm) | (mm) | (Kg/m)
"K" TYPE 상수도관의료배관기타 | 8 | 1/4 | 9.52 | 0.89 | 0.13 | 0.216
| 10 | 3/8 | 12.7 | 1.24 | 0.13 | 0.399
| 15 | 1/2 | 15.88 | 1.24 | 0.15 | 0.51
| - | 5/8 | 19.05 | 1.24 | 0.15 | 0.62
| 20 | 3/4 | 22.22 | 1.65 | 0.18 | 0.953
| 25 | 1 | 28.58 | 1.65 | 0.18 | 1.25
| 32 | 1-1/4 | 34.92 | 1.65 | 0.18 | 1.54
| 40 | 1-1/2 | 41.28 | 1.83 | 0.18 | 2.03
| 50 | 2 | 53.98 | 2.11 | 0.25 | 3.07
| 65 | 2-1/2 | 66.68 | 2.41 | 0.25 | 4.35
| 80 | 3 | 79.38 | 2.77 | 0.25 | 5.96
| 90 | 3-1/2 | 92.08 | 3.05 | 0.3 | 7.63
| 100 | 4 | 104.78 | 3.4 | 0.35 | 9.68
| 125 | 5 | 130.18 | 4.06 | 0.42 | 14.4
| 150 | 6 | 155.58 | 4.88 | 0.42 | 20.7
| 200 | 8 | 206.38 | 6.88 | 0.5 | 38.6
"L" TYPE 상수도관냉온수배관가스배관온수온돌배관 | 8 | 1/4 | 9.52 | 0.76 | 0.1 | 0.187
| 10 | 3/8 | 12.7 | 0.89 | 0.13 | 0.295
| 15 | 1/2 | 15.88 | 1.02 | 0.15 | 0.426
| - | 5/8 | 19.05 | 1.07 | 0.15 | 0.54
| 20 | 3/4 | 22.22 | 1.14 | 0.15 | 0.675
| 25 | 1 | 28.58 | 1.27 | 0.15 | 0.974
| 32 | 1-1/4 | 34.92 | 1.4 | 0.15 | 1.32
| 40 | 1-1/2 | 41.28 | 1.52 | 0.18 | 1.7
| 50 | 2 | 53.98 | 1.78 | 0.22 | 2.61
| 65 | 2-1/2 | 66.68 | 2.03 | 0.25 | 3.69
| 80 | 3 | 79.38 | 2.29 | 0.25 | 4.96
| 90 | 3-1/2 | 92.08 | 2.54 | 0.25 | 6.38
| 100 | 4 | 104.78 | 2.79 | 0.3 | 7.99
| 125 | 5 | 130.18 | 3.18 | 0.35 | 11.3
| 150 | 6 | 155.58 | 3.56 | 0.35 | 15.2
| 200 | 8 | 206.38 | 5.08 | 0.45 | 28.7
"M" TYPE 냉온수배관배수배관기타 | 10 |  | 12.7 | 0.64 | 0.1 | 0.217
| 15 |  | 15.88 | 0.71 | 0.1 | 0.302
| 20 |  | 22.22 | 0.81 | 0.15 | 0.478
| 25 |  | 25.58 | 0.89 | 0.15

## PVC
PVC PIPE (VG2 배수용)
호칭 |  | 평균바깥지름 |  | 두께 |  | 근사내경 | 참고중량
호칭 | 표시(약어) | 표준 | 평균외경의 허용차 | 최소치수 | 허용차 |  | (gr/m)
35 | VG2 35 | 42 | ±0.2 | 1.8 | 0.4 | 38 | 359
40 | VG2 40 | 48 | ±0.2 | 1.8 | 0.4 | 44 | 413
50 | VG2 50 | 60 | ±0.2 | 1.8 | 0.4 | 56 | 521
65 | VG2 65 | 76 | ±0.3 | 2.2 | 0.6 | 71 | 825
75 | VG2 75 | 89 | ±0.3 | 2.7 | 0.6 | 83 | 1159
100 | VG2 100 | 114 | ±0.4 | 3.1 | 0.8 | 107 | 1737
125 | VG2 125 | 140 | ±0.5 | 4.1 | 0.8 | 131 | 2739
150 | VG2 150 | 165 | ±0.5 | 5.1 | 0.8 | 154 | 3941
200 | VG2 200 | 216 | ±0.7 | 6.5 | 1 | 202 | 6572
250 | VG2 250 | 267 | ±0.9 | 7.8 | 1.2 | 250 | 9758
300 | VG2 300 | 318 | ±1.0 | 9.2 | 1.4 | 298 | 13701
350 | VG2 350 | 355 | ±1.2 | 9.5 | 1.4 | 335 | 15491
400 | VG2 400 | 400 | ±1.4 | 9.8 | 1.4 | 379 | 18364
450 | VG2 450 | 450 | ±1.5 | 11 | 1.5 | 427 | 22647
500 | VG2 500 | 500 | ±1.7 | 12.2 | 1.7 | 474 | 28427
PVC PIPE (V P 수도용)
호칭지름 | 바깥지름 |  |  | 두께(t) |  | 참고무게(kg/m)
| 기본치수 | 최대최소바깥지름 | 평균바깥지름 | 기본치수 | 두께허용차 | VP
|  | 허용차 | 허용차
13 | 18 | ±0.20 | ±0.20 | 2.5 | ±0.20 | 0.174
16 | 22 | ±0.20 | ±0.20 | 3 | ±0.30 | 0.256
20 | 26 | ±0.25 | ±0.20 | 3 | ±0.30 | 0.31
25 | 32 | ±0.30 | ±0.20 | 3.5 | ±0.30 | 0.448
30 | 38 | ±0.35 | ±0.20 | 3.5 | ±0.30 | 0.542
40 | 48 | ±0.40 | ±0.20 | 4 | ±0.30 | 0.791
50 | 60 | ±0.50 | ±0.20 | 4.5 | ±0.40 | 1.122
65 | 76 | ±0.50 | ±0.20 | 5.2 | ±0.40 | 1.653
75 | 89 | ±0.65 | ±0.20 | 5.9 | ±0.40 | 2.202
100 | 114 | ±0.80 | ±0.20 | 7.1 | ±0.50 | 3.409
125 | 140 | ±1.80 | ±0.30 | 8.3 | ±0.60 | 4.908
150 | 165 | ±1.00 | ±0.30 | 9.6 | ±0.60 | 6.701
200 | 216 | ±1.30 | ±0.70 | 11.1 | ±0.80 | 10.213
250 | 267 | ±1.60 | ±0.90 | 13.4 | ±0.80 | 15.26
300 | 318 | ±1.90 | ±1.00 | 16.1 | ±1.10 | 21.825
관의 표준길이는 4m 또는 6m이며 허용차는 +30m/m , -10m/m임
수도용 내충격 PVC PIPE HI-VP 직관및 편수칼라
호칭 | 외경(D) |  |  | 두께(t) |  | 참고중량
| 표준 | 최대 최소 허용차 | 평균허용차 | 표준 | 허용차 | (kg/m)
16 | 22 | ±0.20 | ±0.20 | 3 | ±0.30 | 0.251
20 | 26 | ±0.25 |  | 3 |  | 0.303
25 | 32 | ±0.30 |  | 3.5 |  | 0.439
30 | 38 | ±0.35 |  | 3.5 |  | 0.531
40 | 48 | ±0.40 |  | 4 |  | 0.774
50 | 60 | ±0.50 |  | 4.5 | ±0.40 | 1.098
65 | 76 |  |  | 5.2 |  | 1.618
75 | 89 |  |  | 5.9 |  | 2.156
100 | 114 | ±0.65 |  | 7.1 | ±0.50 | 3.338
125 | 140 | ±0.80 | ±0.30 | 8.3 | ±0.80 | 4.805
150 | 165 | ±1.00 |  | 9.6 |  | 6.561
200 | 216 | ±1.30 | ±0.70 | 11.1 | ±1.10 | 9.998
250 | 267 | ±1.60 | ±0.90 | 13.4 |  | 14.939
300 | 318 | ±1.90 | ±1.00 | 16.1 | ±1.10 | 21.367
C- PVC PIPE
호칭경 | 외경 |  | 두께 (mm) |  | 근사내경 | CPVC
-참고중량
| 표준 | 허용차 | 표준 | 허용차 |  | (gr/m)
13 | 18 | ±0.20 | 2.5 | ±0.25 | 13 | 189
16 | 22 | ±0.20 | 3.0 | ±0.30 | 16 | 278
20 | 26 | ±0.25 | 3.0 | ±0.30 | 20 | 336
25 | 32 | ±0.30 | 3.5 | ±0.35 | 25 | 486
30 | 38 | ±0.35 | 3.5 | ±0.35 | 31 | 588
40 | 48 | ±0.40 | 4.0 | ±0.40 | 40 | 857
50 | 60 | ±0.40 | 4.5 | ±0.40 | 51 | 1,216
65 | 76 | ±0.50 | 5.2 | ±0.40 | 66 | 1,792
75 | 89 | ±0.50 | 5.9 | ±0.40 | 77 | 2,387
100 | 114 | ±0.65 | 7.1 | ±0.50 | 100 | 3,695
125 | 140 | ±0.80 | 8.3 | ±0.60 | 123 | 5,320
150 | 165 | ±1.00 | 9.6 | ±0.70 | 146 | 7,263
200 | 216 | ±1.80 | 11.1 | ±0.80 | 194 | 11,070
250 | 267 | ±2.20 | 13.4 | ±0.80 | 240 | 16,541
300 | 318 | ±2.60 | 16.1 | ±1.10 | 286 | 23,657
관의 표준길이는 4M또는 6M이며 +30m/m-10m/m.
참고무게는 비중을 1.55로 하여 계산한 값입니다.
PE PIPE(수도용)
호칭 (mm) | 외경 (mm) | 두께 (mm) | 근사내경(mm) | 길이 (m)
13 | 17.0 | 2.5 | 12.0 | 120
16 | 21.5 | 2.5 | 16.5 | 120
20 | 27.0 | 3.0 | 21.0 | 120
25 | 34.0 | 3.5 | 27.0 | 90
30 | 42.0 | 4.0 | 34.0 | 90
40 | 48.0 | 4.5 | 39.0 | 60
50 | 60.0 | 5.5 | 49.0 | 50
65 | 76.0 | 6.6 | 62.8 | 40
75 | 89.0 | 8.1 | 72.8 | 40
100 | 114.0 | 10.4 | 93.2 | 4~10
125 | 140.0 | 12.7 | 114.6 | 4~10
150 | 165.0 | 15.3 | 134.4 | 4~10
200 | 216.0 | 19.5 | 177.0 | 4~10
250 | 267.0 | 24.3 | 218.4 | 4~10
300 | 318.0 | 28.9 | 260.2 | 4~10
PVC 배수용부속류
호칭경 | φd1 |  | φd2 |  | l | t | D | d
| 기존치수 | 허용차 | 기본치수 | 허용차 | 기본치수허용차 | 최소치 | 최소치 | 최소치
35 | 42.25 | ±0.25 | 41.85 | ±0.25 | 20±1 | 2.7 | 48 | 34.2
40 | 48.30 | ±0.30 | 47.80 | ±0.30 | 22±1 | 2.7 | 54 | 39.1
50 | 60.35 | ±0.30 | 59.75 | ±0.30 | 25±1 | 3.1 | 67 | 50.1
65 | 76.40 | ±0.30 | 75.70 | ±0.30 | 35±1 | 3.1 | 83 | 66.1
75 | 89.45 | ±0.30 | 88.65 | ±0.30 | 40±1 | 3.6 | 97 | 76.3
100 | 114.55 | ±0.35 | 113.55 | ±0.35 | 50±2 | 4.5 | 124 | 97.8
125 | 140.70 | ±0.40 | 139.40 | ±0.40 | 65±2 | 5.4 | 151 | 123.8
150 | 165.85 | ±0.45 | 164.25 | ±0.45 | 80±2 | 6.3 | 178 | 144.5
200 | 217.30 | ±0.55 | 214.70 | ±0.55 | 115±2 | 6.5 | 202 | 202.0
300 | 320.00 | ±1.0 | 315 | ±1.0 | 150 ±10 | 7.0 | 306 | 306
PVC 수도용 부속류
호칭지름 | d1 | d1의 허용차 | l/T |  | d(최소치)
13 | 18.40 | ±0.20 | 1/30 | 26 | 13
16 | 22.40 | ±0.20 | 1/34 | 30 | 16
20 | 26.45 | ±0.20 | 1/34 | 35 | 20
25 | 32.55 | ±0.25 | 1/34 | 40 | 25
30 | 38.60 | ±0.25 | 1/34 | 44 | 31
40 | 48.70 | ±0.30 | 1/37 | 55 | 40
50 | 60.80 | ±0.30 | 1/37 | 63 | 51
65 | 76.80 | ±0.30 | 1/41 | 69 | 66
75 | 89.80 | ±0.30 | 1/43 | 72 | 77
100 | 115.00 | ±0.35 | 1/44 | 92 | 100
125 | 141.20 | ±0.40 | 1/45 | 112 | 123
150 | 166.50 | ±0.50 | 1/45 | 140 | 146
200 | 218.30 | ±0.50 | 1/50 | 200 | 194
250 | 269.80 | ±0.60 | 1/50 | 250 | 240
300 | 321.30 | ±0.70 | 1/50 | 300 | 286
PVC NRF 부속류
호칭경 | φD( 최소치) | φd2 | ㅣ | t(최소치) | φd1
35 | 54 | 50.1±0.6 | 37±8 | 2.6 | 50.1±0.6
40 | 62 | 50.1±0.6 | 38±8 | 2.7 | 50.1±0.6
50 | 74 | 50.1±0.6 | 41±8 | 3.1 | 50.1±0.6
65 | 90 | 50.1±0.6 | 45±8 | 3.1 | 50.1±0.6
75 | 104 | 50.1±0.6 | 53±8 | 3.6 | 50.1±0.6
100 | 132 | 50.1±0.6 | 61±8 | 4.5 | 50.1±0.6
125 | 164 | 50.1±0.6 | 68±8 | 5.4 | 50.1±0.6
150 | 190 | 50.1±0.6 | 80±8 | 6.3 | 50.1±0.6
고무링의 재질은 내적성이 우수한 Neoprene임.

## 스테인레스강관
일반배관용스테인리스강관 (KS D3595, JIS G3448)
치수 및 허용공차 (단위:mm)
호칭방법 | 외경 | 외경허용차 |  | 두께 | 두께 | 단위무게(kg/m)
SU |  | 외경 | 둘레길이 |  | 허용차 | STS 304 TPD | STS 316 TPD
8 | 9.52 | 0 | - | 0.7 | ±0.12 | 0.154 | 0.155
10 | 12.70 |  |  | 0.8 |  | 0.237 | 0.239
13 | 15.88 | - 0.37 |  | 0.8 |  | 0.301 | 0.303
20 | 22.22 |  |  | 1.0 |  | 0.529 | 0.532
25 | 28.58 |  |  | 1.0 |  | 0.687 | 0.691
30 | 34.0 | ±0.34 | ±0.20 | 1.2 |  | 0.980 | 0.986
±0.43
40 | 42.7 |  |  | 1.2 |  | 1.24 | 1.25
50 | 48.6 | ±0.49 | ±0.25 | 1.2 |  | 1.42 | 1.43
60 | 60.5 | ±0.60 |  | 1.5 | ±0.15 | 2.20 | 2.21
75 | 76.3 | ±1% | ±0.8% | 1.5 |  | 2.79 | 2.81
80 | 89.1 |  |  | 2.0 | ±0.30 | 4.34 | 4.37
100 | 114.3 |  |  | 2.0 |  | 5.59 | 5.63
125 | 139.8 |  |  | 2.0 |  | 6.87 | 6.91
150 | 165.2 |  |  | 3.0 | ±0.40 | 12.1 | 12.2
200 | 216.3 |  |  | 3.0 |  | 12.9 | 16.0
250 | 267.4 |  |  | 3.0 |  | 19.8 | 19.9
300 | 318.5 |  |  | 3.0 |  | 23.6 | 23.8
배관용스테인리스강관 (KS D3576, JIS G3459, ASTM A312)
치수 (단위:mm)
호칭지름 |  | 외경 |  | 호칭 두께
|  |  |  | 5S |  | 10S |  | 20S | 40 |  | 80
A | B | KS(JIS) | ASTM | KS(JIS) | ASTM | KS(JIS) | ASTM | KS(JIS) | KS(JIS) | ASTM | KS(JIS) | ASTM
6 | 1/8 | 10.5 | 10.29 | 1.0 | - | 1.2 | 1.24 | 1.5 | 1.7 | 1.73 | 2.4 | 2.41
8 | 1/4 | 13.8 | 13.72 | 1.2 | - | 1.65 | 1.65 | 2.0 | 2.2 | 2.24 | 3.0 | 3.02
10 | 3/8 | 17.3 | 17.15 | 1.2 | - | 1.65 | 1.65 | 2.0 | 2.3 | 2.31 | 3.2 | 3.20
15 | 1/2 | 21.7 | 21.34 | 1.65 | 1.65 | 2.1 | 2.11 | 2.5 | 2.8 | 2.77 | 3.7 | 3.73
20 | 3/4 | 27.2 | 26.67 | 1.65 | 1.65 | 2.1 | 2.11 | 2.5 | 2.9 | 2.87 | 3.9 | 3.91
25 | 1 | 34.0 | 33.40 | 1.65 | 1.65 | 2.8 | 2.77 | 3.0 | 3.4 | 3.38 | 4.5 | 4.55
32 | 1 1/4 | 42.7 | 42.16 | 1.65 | 1.65 | 2.8 | 2.77 | 3.0 | 3.6 | 3.56 | 4.9 | 4.85
40 | 1 1/2 | 48.6 | 48.26 | 1.65 | 1.65 | 2.8 | 2.77 | 3.0 | 3.7 | 3.68 | 5.1 | 5.08
50 | 3 | 60.5 | 60.33 | 1.65 | 1.65 | 2.8 | 2.77 | 3.5 | 3.9 | 3.91 | 5.5 | 5.54
65 | 2 1/2 | 76.3 | 73.03 | 2.1 | 2.11 | 3.0 | 3.05 | 3.5 | 5.2 | 5.16 | 7.0 | 7.01
80 | 3 | 89.1 | 88.90 | 2.1 | 2.11 | 3.0 | 3.05 | 4.0 | 5.5 | 5.49 | 7.6 | 7.62
90 | 3 1/2 | 101.6 | 101.60 | 2.1 | 2.11 | 3.0 | 3.05 | 4.0 | 5.7 | 5.74 | 8.1 | 8.08
100 | 4 | 114.3 | 114.30 | 2.1 | 2.11 | 3.0 | 3.05 | 4.0 | 6.0 | 6.02 | 8.6 | 8.56
125 | 5 | 139.8 | 141.30 | 2.8 | 2.77 | 3.4 | 3.40 | 5.0 | 6.6 | 6.55 | 9.5 | 9.52
150 | 6 | 165.2 | 168.28 | 2.8 | 2.77 | 3.4 | 3.40 | 5.0 | 7.1 | 7.11 | 11.0 | 10.97
200 | 8 | 216.3 | 219.08 | 2.8 | 2.77 | 4.0 | 3.76 | 6.5 | 8.2 | 8.18 | 12.7 | 12.70
250 | 10 | 267.4 | 273.05 | 3.4 | 3.40 | 4.0 | 4.19 | 6.5 | 9.3 | 9.27 | 15.1 | 12.70
300 | 12 | 318.5 | 323.85 | 4.0 | 3.96 | 4.5 | 4.57 | 6.5 | 10.3 | 9.52 | 17.4 | 12.70
350 | 14 | 355.6 | 355.60 | 4.0 | 3.96 | 5.0 | 4.78 | 8.0 | 11.1 | - | 19.0 | -
400 | 16 | 406.4 | 406.40 | 4.5 | 4.19 | 5.0 | 4.78 | 8.0 | 12.7 | - | 21.4 | -
허용공차 (단위:mm)
|  | KS D3576(JIS G3459) |  | ASTM A312
공 차 | 외 경 | D < 30 | ±0.3 | 10.29 ≤D ≤48.26 | +0.4
-0.8
|  |  |  | 48.26 < D ≤114.3 | ±0.8
|  | D ≥30 | ±1% | 114.3 < D ≤219.08 | +1.6
-0.8
|  |  |  | 219.08 < D ≤457.2 | +2.4
-0.8
| 두 께 | t < 2 | ±0.2 | 모든치수 | -12.5%
|  | t ≥2 | ±10%
| 길 이 | 지정 길이보다 길어야 한다. |  | 모든치수 | +6
|  |  |  | (DEFINITE CUT LENGTH) | 0
직 진 도 |  | 실용상 곧아야 한다. |  | 실용상 곧아야 한다.
중량표(KS D3576, JIS G3459)
(단위:kg/m)
호칭지름 |  | 외경 | SCH 5S |  |  | SCH 10S |  |  | SCH 20S |  |  | SCH 40
A | B | (mm) | W.T. | 304 | 316 | W.T. | 304 | 316 | W.T. | 304 | 316 | W.T. | 304 | 316
|  |  | (mm) | 304L | 316L | (mm) | 304L | 316L | (mm) | 304L | 316L | (mm) | 304L | 316L
6 | 1/8 | 10.5 | 1.0 | 0.237 | 0.238 | 1.2 | 0.278 | 0.280 | 1.5 | 0.336 | 0.338 | 1.7 | 0.373 | 0.375
8 | 1/4 | 13.8 | 1.2 | 0.377 | 0.379 | 1.65 | 0.499 | 0.503 | 2.0 | 0.588 | 0.592 | 2.2 | 0.636 | 0.640
10 | 3/8 | 17.3 | 1.2 | 0.481 | 0.484 | 1.65 | 0.643 | 0.647 | 2.0 | 0.762 | 0.767 | 2.3 | 0.859 | 0.865
15 | 1/2 | 21.7 | 1.65 | 0.824 | 0.829 | 2.1 | 1.03 | 1.03 | 2.5 | 1.20 | 1.20 | 2.8 | 1.32 | 1.33
20 | 3/4 | 27.2 | 1.65 | 1.05 | 1.06 | 2.1 | 1.31 | 1.32 | 2.5 | 1.54 | 1.55 | 2.9 | 1.76 | 1.77
25 | 1 | 34.0 | 1.65 | 1.33 | 1.34 | 2.8 | 2.18 | 2.19 | 3.0 | 2.32 | 2.33 | 3.4 | 2.59 | 2.61
32 | 1 1/4 | 42.7 | 1.65 | 1.69 | 1.70 | 2.8 | 2.78 | 2.80 | 3.0 | 2.97 | 2.99 | 3.6 | 3.51 | 3.53
40 | 1 1/2 | 48.6 | 1.65 | 1.93 | 1.94 | 2.8 | 3.19 | 3.21 | 3.0 | 3.41 | 3.43 | 3.7 | 4.14 | 4.16
50 | 2 | 60.5 | 1.65 | 2.42 | 2.43 | 2.8 | 4.02 | 4.05 | 3.5 | 4.97 | 5.00 | 3.9 | 5.50 | 5.53
65 | 2 1/2 | 76.3 | 2.1 | 3.88 | 3.91 | 3.0 | 5.48 | 5.51 | 3.5 | 6.35 | 6.39 | 5.2 | 9.21 | 9.27
80 | 3 | 89.1 | 2.1 | 4.55 | 4.58 | 3.0 | 6.43 | 6.48 | 4.0 | 8.48 | 8.53 | 5.5 | 11.5 | 11.5
90 | 3 1/2 | 101.6 | 2.1 | 5.20 | 5.24 | 3.0 | 7.37 | 7.42 | 4.0 | 9.72 | 9.79 | 5.7 | 13.6 | 13.7
100 | 4 | 114.3 | 2.1 | 5.87 | 5.91 | 3.0 | 8.32 | 8.37 | 4.0 | 11.0 | 11.1 | 6.0 | 16.2 | 16.3
125 | 5 | 139.8 | 2.8 | 9.56 | 9.62 | 3.4 | 11.6 | 11.6 | 5.0 | 16.8 | 16.9 | 6.6 | 21.9 | 22.0
150 | 6 | 165.2 | 2.8 | 11.3 | 11.4 | 6.4 | 13.7 | 13.8 | 5.0 | 20.0 | 20.1 | 7.1 | 28.0 | 28.1
200 | 8 | 216.3 | 2.8 | 14.9 | 15.0 | 4.0 | 21.2 | 21.3 | 6.5 | 34.0 | 34.2 | 8.2 | 42.5 | 42.8
250 | 10 | 267.4 | 3.4 | 22.4 | 22.5 | 4.0 | 26.2 | 26.4 | 6.5 | 42.2 | 42.5 | 9.3 | 59.8 | 60.2
300 | 12 | 318.5 | 4.0 | 31.3 | 31.5 | 4.5 | 35.2 | 35.4 | 6.5 | 50.5 | 50.8 | 10.3 | 79.1 | 79.6
350 | 14 | 355.6 | 4.0 | 35.0 | 35.3 | 5.0 | 43.7 | 43.9 | 8.0 | 69.3 | 69.7 | 11.1 | 95.3 | 95.9
400 | 16 | 406.4 | 4.5 | 45.1 | 45.3 | 5.0 | 50.0 | 50.3 | 8.0 | 79.4 | 79.9 | 12.7 | 125 | 125
중량표(ASTM A312)
(단위:상단-kg/m, 하단-kg/20ft)
외경 |  | SCH 5S |  |  | SCH 10S |  |  | SCH40S |  |  | SCH 80S
NPS | mm | W.T. | 304 | 316 | W.T.(mm) | 304 | 316 | W.T.(mm) | 304 | 316 | W.T.(mm) | 304 | 316
|  | (mm) | 304L | 316L |  | 304L | 316L |  | 304L | 316L |  | 304L | 316L
1/8 | 10.29 | - | - | - | 1.24 | 0.280 | 0.281 | 1.73 | 0.369 | 3.371 | 2.41 | 0.473 | 0.476
|  |  | - | - |  | 1.70 | 1.72 |  | 2.25 | 2.26 |  | 2.88 | 2.90
1/4 | 13.72 | - | - | - | 1.65 | 0.496 | 0.499 | 2.24 | 0.641 | 0.64 | 3.02 | 0.805 | 0.810
|  |  | - | - |  | 3.02 | 3.04 |  | 3.90 | 3.93 |  | 4.91 | 4.94
3/8 | 17.15 | - | - | - | 1.65 | 0.637 | 0.641 | 2.31 | 0.854 | 0.859 | 3.20 | 1.11 | 1.12
|  |  | - | - |  | 3.88 | 3.91 |  | 5.21 | 5.24 |  | 6.78 | 6.82
1/2 | 21.34 | 1.65 | 0.809 | 0.814 | 2.11 | 1.01 | 1.02 | 2.77 | 1.28 | 1.29 | 3.73 | 1.64 | 1.66
|  |  | 4.93 | 4.79 |  | 6.16 | 6.20 |  | 7.81 | 7.86 |  | 9.97 | 10.1
3/4 | 26.67 | 1.65 | 1.03 | 1.03 | 2.11 | 1.29 | 1.30 | 2.87 | 1.70 | 1.71 | 3.91 | 2.22 | 2.23
|  |  | 6.27 | 6.31 |  | 7.87 | 7.92 |  | 10.4 | 10.4 |  | 13.5 | 13.6
1 | 33.40 | 1.65 | 1.30 | 1.31 | 2.77 | 2.11 | 2.13 | 3.38 | 2.53 | 2.54 | 4.55 | 3.27 | 3.29
|  |  | 7.96 | 8.01 |  | 12.9 | 13.0 |  | 15.4 | 15.5 |  | 19.9 | 20.1
1 1/4 | 42.16 | 1.65 | 1.67 | 1.68 | 2.77 | 2.72 | 2.74 | 3.56 | 3.42 | 3.45 | 4.85 | 4.51 | 4.54
|  |  | 10.1 | 10.2 |  | 16.6 | 16.7 |  | 20.9 | 21.0 |  | 27.5 | 27.7
1 1/2 | 48.26 | 1.65 | 1.92 | 1.93 | 2.77 | 3.14 | 3.16 | 3.68 | 4.09 | 4.11 | 5.08 | 5.46 | 5.50
|  |  | 11.7 | 11.8 |  | 19.1 | 19.3 |  | 24.9 | 25.1 |  | 33.3 | 33.5
2 | 60.33 | 1.65 | 2.41 | 2.43 | 2.77 | 3.97 | 4.00 | 3.91 | 5.50 | 5.53 | 5.54 | 7.56 | 7.61
|  |  | 14.7 | 14.8 |  | 24.2 | 24.4 |  | 33.5 | 33.7 |  | 46.1 | 46.39
2 1/2 | 73.03 | 2.11 | 3.73 | 3.75 | 3.05 | 5.32 | 5.35 | 5.16 | 8.72 | 8.78 | 7.01 | 11.5 | 11.6
|  |  | 22.7 | 22.9 |  | 32.4 | 32.6 |  | 53.2 | 53.5 |  | 70.3 | 70.7
3 | 88.90 | 2.11 | 4.56 | 4.59 | 3.05 | 6.52 | 6.56 | 5.49 | 11.4 | 11.5 | 7.62 | 15.4 | 15.5
|  |  | 27.8 | 28.0 |  | 39.8 | 40.0 |  | 69.5 | 70.0 |  | 94.0 | 94.7
3 1/2 | 101.60 | 2.11 | 5.23 | 5.26 | 3.05 | 7.49 | 7.54 | 5.74 | 13.7 | 13.8 | 8.08 | 18.8 | 18.9
|  |  | 31.9 | 32.1 |  | 45.6 | 45.9 |  | 83.6 | 84.1 |  | 115 | 116
4 | 114.30 | 2.11 | 5.90 | 5.93 | 3.05 | 8.45 | 8.51 | 6.02 | 16.2 | 16.3 | 8.56 | 22.5 | 22.7
|  |  | 35.9 | 36.2 |  | 51.5 | 51.9 |  | 99.0 | 99.6 |  | 137 | 138
5 | 141.30 | 2.77 | 9.56 | 9.62 | 3.40 | 11.7 | 11.8 | 6.55 | 22.0 | 22.1 | 9.52 | 31.3 | 31.5
|  |  | 58.3 | 58.6 |  | 71.2 | 71.7 |  | 134 | 135 |  | 191 | 192
6 | 168.28 | 2.77 | 11.4 | 11.5 | 3.40 | 14.0 | 14.1 | 7.11 | 28.5 | 28.7 | 10.97 | 43.0 | 43.3
|  |  | 69.6 | 70.1 |  | 85.1 | 85.7 |  | 174 | 175 |  | 262 | 264
8 | 219.08 | 2.77 | 14.9 | 15.0 | 3.76 | 20.2 | 20.3 | 8.18 | 43.0 | 43.2 | 12.70 | 65.3 | 65.7
|  |  | 91.0 | 91.6 |  | 123 | 124 |  | 262 | 264 |  | 398 | 401
10 | 273.05 | 3.40 | 22.8 | 23.0 | 4.19 | 28.1 | 28.2 | 9.27 | 60.9 | 61.3 | - | - | -
|  |  | 139 | 140 |  | 171 | 172 |  | 371 | 374 |  | - | -
12 | 323.85 | 3.96 | 21.6 | 31.8 | 4.57 | 36.3 | 36.6 | - | - | - | - | - | -
|  |  | 192 | 194 |  | 222 | 223 |  | - | - |  | - | -
14 | 355.60 | 3.96 | 34.7 | 34.9 | 4.78 | 41.8 | 42.0 | - | - | - | - | - | -
|  |  | 211 | 213 |  | 255 | 256 |  | - | - |  | - | -
16 | 406.40 | 4.19 | 42.0 | 42.2 | 4.78 | 47.8 | 48.1 | - | - | - | - | - | -
|  |  | 256 | 258 |  | 292 | 293 |  | - | - |  | - | -
배관용대구경스테인리스강관 (KS D3588, JIS G3468)
치수 및 중량 (단위:kg/m)
호칭지름 |  | 외경 | SCH 5S |  |  | SCH 10S |  |  | SCH 20S |  |  | SCH 40S
A | B | (mm) | W.T. | 304 | 316 | W.T. | 304 | 316 | W.T. | 304 | 316 | W.T. | 304 | 316
|  |  | (mm) | 304L | 316L | (mm) | 304L | 316L | (mm) | 304L | 316L | (mm) | 304L | 316L
150 | 6 | 165.2 | 2.8 | 11.3 | 11.4 | 3.4 | 13.7 | 13.8 | 5.0 | 20.0 | 20.1 | 7.1 | 28.0 | 28.1
200 | 8 | 216.3 | 2.8 | 14.9 | 15.0 | 4.0 | 21.2 | 21.3 | 6.5 | 34.0 | 34.2 | 8.2 | 42.5 | 42.8
250 | 10 | 267.4 | 3.4 | 22.4 | 22.5

## 탄소강관
배관용 탄소 강관(KS D 3507)
호칭경 | 외경 | 두께 | 유량중량 | 파이프중량 | 총중량 | 내경 | 길이 | 처짐
(mm) | (mm) | (mm) | (kg/m) | (kg/m) | (kg/m) | (mm) | (mm) | (mm)
6 | 10.50 | 2.00 | 0.032 | 0.149 | 0.181 | 6.50 | 1,000 | 0.22048
8 | 13.80 | 2.35 | 0.062 | 0.664 | 0.726 | 9.10 | 1,000 | 0.31241
10 | 17.30 | 2.35 | 0.119 | 0.866 | 0.985 | 12.60 | 1,000 | 0.19365
15 | 21.70 | 2.65 | 0.202 | 1.250 | 1.452 | 16.40 | 1,000 | 0.12296
20 | 27.20 | 2.65 | 0.360 | 1.600 | 1.960 | 21.90 | 1,000 | 0.07814
25 | 34.00 | 3.25 | 0.567 | 2.460 | 3.027 | 27.50 | 1,000 | 0.05011
32 | 42.70 | 3.25 | 0.983 | 3.160 | 4.143 | 36.20 | 1,000 | 0.03262
40 | 48.60 | 3.25 | 1.329 | 3.630 | 4.959 | 42.10 | 1,000 | 0.02575
50 | 60.50 | 3.65 | 2.123 | 5.120 | 7.243 | 53.20 | 1,000 | 0.01701
65 | 76.30 | 3.65 | 3.571 | 6.540 | 10.111 | 69.00 | 1,000 | 0.01140
80 | 89.20 | 4.05 | 4.921 | 8.490 | 13.411 | 81.00 | 1,000 | 0.00849
90 | 101.60 | 4.05 | 6.567 | 9.740 | 16.297 | 93.50 | 1,000 | 0.00684
100 | 114.30 | 4.50 | 8.316 | 12.200 | 20.516 | 105.30 | 1,000 | 0.00544
125 | 139.80 | 4.85 | 12.695 | 16.100 | 28.795 | 130.10 | 1,000 | 0.00382
150 | 165.20 | 4.85 | 18.135 | 19.200 | 37.335 | 155.50 | 1,000 | 0.00295
175 | 190.70 | 5.30 | 24.327 | 24.200 | 48.527 | 180.10 | 1,000 | 0.00227
200 | 216.30 | 5.85 | 31.457 | 30.400 | 61.857 | 204.80 | 1,000 | 0.00179
225 | 241.80 | 6.20 | 39.468 | 36.000 | 75.468 | 229.40 | 1,000 | 0.00147
250 | 267.40 | 6.40 | 48.616 | 41.200 | 89.816 | 254.60 | 1,000 | 0.00125
300 | 318.50 | 7.00 | 69.540 | 53.800 | 123.340 | 304.50 | 1,000 | 0.00092
350 | 355.50 | 7.60 | 86.904 | 65.200 | 152.104 | 340.40 | 1,000 | 0.00075
400 | 406.40 | 7.90 | 114.426 | 77.600 | 192.026 | 390.60 | 1,000 | 0.00061
450 | 457.20 | 7.90 | 146.125 | 87.500 | 233.625 | 441.40 | 1,000 | 0.00052
500 | 508.00 | 7.90 | 181.696 | 97.400 | 279.096 | 492.20 | 1,000 | 0.00045
압력 배관용 탄소 강관 (SCH #20)(KS D 3562)
호칭경 | 외경 | 두께 | 유량중량 | 파이프중량 | 총중량 | 내경 | 길이 | 처짐
(mm) | (mm) | (mm) | (kg/m) | (kg/m) | (kg/m) | (mm) | (mm) | (mm)
50 | 60.50 | 3.20 | 2.195 | 4.520 | 6.715 | 54.10 | 1,000 | 0.01759
65 | 76.30 | 4.50 | 3.397 | 7.970 | 11.367 | 67.30 | 1,000 | 0.01075
80 | 89.10 | 4.50 | 4.812 | 9.390 | 14.202 | 80.10 | 1,000 | 0.00822
90 | 101.60 | 4.50 | 6.431 | 10.800 | 17.231 | 92.60 | 1,000 | 0.00660
100 | 114.30 | 4.90 | 8.190 | 13.200 | 21.390 | 104.50 | 1,000 | 0.00526
125 | 139.80 | 5.10 | 12.597 | 16.900 | 29.497 | 129.60 | 1,000 | 0.00374
150 | 165.20 | 5.50 | 17.833 | 21.700 | 39.533 | 154.20 | 1,000 | 0.00279
200 | 216.30 | 6.40 | 31.059 | 33.100 | 64.159 | 203.50 | 1,000 | 0.00171
250 | 267.40 | 6.40 | 48.616 | 41.200 | 89.816 | 254.60 | 1,000 | 0.00125
300 | 318.50 | 6.40 | 70.089 | 49.300 | 119.389 | 305.70 | 1,000 | 0.00097
350 | 355.60 | 7.90 | 86.598 | 67.700 | 154.298 | 339.80 | 1,000 | 0.00073
400 | 406.40 | 7.90 | 114.426 | 77.600 | 192.026 | 390.60 | 1,000 | 0.00061
450 | 457.20 | 7.90 | 146.125 | 87.500 | 233.625 | 441.40 | 1,000 | 0.00052
500 | 508.00 | 9.50 | 179.341 | 117.000 | 296.341 | 489.00 | 1,000 | 0.00040
압력 배관용 탄소 강관 (SCH #30)(KS D 3562)
호칭경 | 외경 | 두께 | 유량중량 | 파이프중량 | 총중량 | 내경 | 길이 | 처짐
(mm) | (mm) | (mm) | (kg/m) | (kg/m) | (kg/m) | (mm) | (mm) | (mm)
200 | 216.30 | 7.00 | 30.694 | 36.100 | 66.794 | 202.30 | 1,000 | 0.00164
250 | 267.40 | 7.80 | 47.552 | 49.900 | 97.452 | 251.80 | 1,000 | 0.00113
300 | 318.50 | 8.40 | 68.267 | 64.200 | 132.467 | 301.70 | 1,000 | 0.00084
350 | 355.60 | 9.50 | 84.975 | 81.100 | 166.075 | 336.60 | 1,000 | 0.00067
400 | 406.40 | 9.50 | 112.559 | 93.000 | 205.559 | 387.40 | 1,000 | 0.00055
450 | 457.20 | 11.10 | 141.919 | 122.000 | 263.919 | 435.00 | 1,000 | 0.00042
500 | 508.00 | 12.70 | 174.677 | 155.000 | 329.677 | 482.60 | 1,000 | 0.00034
압력 배관용 탄소 강관 (SCH #40)(KS D 3562)
호칭경 | 외경 | 두께 | 유량중량 | 파이프중량 | 총중량 | 내경 | 길이 | 처짐
(mm) | (mm) | (mm) | (kg/m) | (kg/m) | (kg/m) | (mm) | (mm) | (mm)
6 | 10.50 | 1.70 | 0.038 | 0.369 | 0.407 | 7.10 | 1,000 | 0.53544
8 | 13.80 | 2.20 | 0.066 | 0.629 | 0.695 | 9.40 | 1,000 | 0.30913
10 | 17.30 | 2.30 | 0.121 | 0.851 | 0.972 | 12.70 | 1,000 | 0.19350
15 | 21.70 | 2.80 | 0.194 | 1.310 | 1.504 | 16.10 | 1,000 | 0.12318
20 | 27.20 | 2.90 | 0.343 | 1.740 | 2.083 | 21.40 | 1,000 | 0.07808
25 | 34.00 | 3.40 | 0.555 | 2.570 | 3.125 | 27.20 | 1,000 | 0.05012
32 | 42.70 | 3.60 | 0.945 | 3.470 | 4.415 | 35.50 | 1,000 | 0.03218
40 | 48.60 | 3.70 | 1.273 | 4.100 | 5.373 | 41.20 | 1,000 | 0.02520
50 | 60.50 | 3.90 | 2.083 | 5.440 | 7.523 | 52.70 | 1,000 | 0.01675
65 | 76.30 | 5.20 | 3.257 | 9.120 | 12.377 | 65.90 | 1,000 | 0.01042
80 | 89.10 | 5.50 | 4.575 | 11.300 | 15.875 | 78.10 | 1,000 | 0.00778
90 | 101.60 | 5.70 | 6.102 | 13.500 | 19.602 | 90.20 | 1,000 | 0.00615
100 | 114.30 | 6.00 | 7.849 | 16.000 | 23.849 | 102.30 | 1,000 | 0.00493
125 | 139.80 | 6.60 | 12.021 | 21.700 | 33.721 | 126.60 | 1,000 | 0.00341
150 | 166.20 | 7.10 | 17.101 | 27.700 | 44.801 | 151.00 | 1,000 | 0.00252
200 | 216.30 | 8.20 | 29.970 | 42.100 | 72.070 | 199.90 | 1,000 | 0.00154
250 | 267.40 | 9.30 | 46.426 | 59.200 | 105.626 | 248.80 | 1,000 | 0.00104
300 | 318.50 | 10.30 | 66.558 | 78.300 | 144.858 | 297.00 | 1,000 | 0.00076
350 | 355.50 | 11.10 | 83.367 | 94.300 | 177.667 | 333.40 | 1,000 | 0.00062
400 | 406.40 | 12.70 | 108.871 | 123.00 | 231.871 | 381.00 | 1,000 | 0.00047
450 | 457.20 | 14.30 | 137.773 | 156.00 | 293.773 | 428.60 | 1,000 | 0.00037
500 | 508.00 | 15.10 | 171.220 | 184.00 | 355.220 | 477.80 | 1,000 | 0.00031
압력 배관용 탄소 강관 (SCH #60)(KS D 3562)
호칭경 | 외경 | 두께 | 유량중량 | 파이프중량 | 총중량 | 내경 | 길이 | 처짐
(mm) | (mm) | (mm) | (kg/m) | (kg/m) | (kg/m) | (mm) | (mm) | (mm)
6 | 10.50 | 2.20 | 0.028 | 0.450 | 0.478 | 6.10 | 1,000 | 0.56148
8 | 13.80 | 2.40 | 0.061 | 0.675 | 0.736 | 9.00 | 1,000 | 0.31340
10 | 17.30 | 2.80 | 0.103 | 1.000 | 1.103 | 11.70 | 1,000 | 0.19698
15 | 21.70 | 3.20 | 0.176 | 1.460 | 1.636 | 15.30 | 1,000 | 0.12397
20 | 27.20 | 3.40 | 0.312 | 2.000 | 2.312 | 20.40 | 1,000 | 0.07819
25 | 34.00 | 3.90 | 0.515 | 2.890 | 3.405 | 26.20 | 1,000 | 0.04980
32 | 42.70 | 4.50 | 0.852 | 4.240 | 5.092 | 33.70 | 1,000 | 0.03167
40 | 48.60 | 4.50 | 1.176 | 4.890 | 6.066 | 39.60 | 1,000 | 0.02460
50 | 60.50 | 4.90 | 1.928 | 6.720 | 8.648 | 50.70 | 1,000 | 0.01612
65 | 76.30 | 6.00 | 3.101 | 10.400 | 13.501 | 64.30 | 1,000 | 0.01017
80 | 89.10 | 6.60 | 4.321 | 13.400 | 17.721 | 75.90 | 1,000 | 0.00752
90 | 101.60 | 7.00 | 5.755 | 16.300 | 22.055 | 87.60 | 1,000 | 0.00585
100 | 114.30 | 7.10 | 7.515 | 18.800 | 26.315 | 100.10 | 1,000 | 0.00474
125 | 139.80 | 8.10 | 11.458 | 26.300 | 37.758 | 123.60 | 1,000 | 0.00322
150 | 165.20 | 9.30 | 16.119 | 35.800 | 51.919 | 146.60 | 1,000 | 0.00232
200 | 216.30 | 10.30 | 28.724 | 52.300 | 81.024 | 195.70 | 1,000 | 0.00142
250 | 267.40 | 12.70 | 43.923 | 79.800 | 123.723 | 242.00 | 1,000 | 0.00093
300 | 318.50 | 14.30 | 63.032 | 107.000 | 170.032 | 289.90 | 1,000 | 0.00067
350 | 355.60 | 15.10 | 79.414 | 127.000 | 206.414 | 325.40 | 1,000 | 0.00055
400 | 406.40 | 16.70 | 104.347 | 160.000 | 264.347 | 373.00 | 1,000 | 0.00042
450 | 457.20 | 19.00 | 131.796 | 205.000 | 336.796 | 419.20 | 1,000 | 0.00033
500 | 508.00 | 20.60 | 163.427 | 248.000 | 411.427 | 466.80 | 1,000 | 0.00027
압력 배관용 탄소 강관 (SCH #80)(KS D 3562)
호칭경 | 외경 | 두께 | 유량중량 | 파이프중량 | 총중량 | 내경 | 길이 | 처짐
(mm) | (mm) | (mm) | (kg/m) | (kg/m) | (kg/m) | (mm) | (mm) | (mm)
6 | 10.50 | 2.40 | 0.024 | 0.479 | 0.503 | 5.70 | 1,000 | 0.57386
8 | 13.80 | 3.00 | 0.046 | 0.799 | 0.845 | 7.80 | 1,000 | 0.32819
10 | 17.30 | 3.20 | 0.089 | 1.110 | 1.199 | 10.90 | 1,000 | 0.20108
15 | 21.70 | 3.70 | 0.153 | 1.640 | 1.793 | 14.30 | 1,000 | 0.12613
20 | 27.20 | 3.90 | 0.282 | 2.240 | 2.522 | 19.40 | 1,000 | 0.07867
25 | 34.00 | 4.50 | 0.469 | 3.270 | 3.739 | 25.00 | 1,000 | 0.05003
32 | 41.70 | 4.90 | 0.812 | 4.570 | 5.382 | 32.90 | 1,000 | 0.03163
40 | 48.60 | 5.10 | 1.106 | 5.470 | 6.576 | 38.40 | 1,000 | 0.02444
50 | 60.50 | 5.50 | 1.838 | 7.460 | 9.298 | 49.50 | 1,000 | 0.01591
65 | 76.30 | 7.00 | 2.911 | 12.000 | 14.911 | 62.30 | 1,000 | 0.01002
80 | 89.10 | 7.60 | 4.096 | 15.300 | 19.396 | 73.90 | 1,000 | 0.00739
90 | 101.60 | 8.10 | 5.470 | 18.700 | 24.170 | 85.40 | 1,000 | 0.00573
100 | 114.30 | 8.60 | 7.071 | 22.400 | 29.471 | 97.10 | 1,000 | 0.00456
125 | 139.80 | 9.50 | 10.944 | 30.500 | 41.444 | 120.80 | 1,000 | 0.00310
150 | 165.20 | 11.00 | 15.380 | 41.800 | 57.180 | 143.20 | 1,000 | 0.00223
200 | 216.30 | 12.70 | 27.332 | 63.800 | 91.132 | 190.90 | 1,000 | 0.00134
250 | 267.40 | 15.10 | 42.198 | 93.900 | 136.098 | 237.20 | 1,000 | 0.00088
300 | 318.50 | 17.40 | 60.364 | 129.000 | 189.364 | 283.70 | 1,000 | 0.00063
350 | 355.60 | 19.00 | 75.652 | 158.000 | 233.652 | 317.60 | 1,000 | 0.00051
400 | 406.40 | 21.40 | 99.154 | 203.000 | 302.154 | 363.60 | 1,000 | 0.00039
450 | 457.20 | 23.80 | 125.829 | 254.000 | 379.829 | 409.60 | 1,000 | 0.00031
500 | 508.00 | 26.20 | 155.679 | 311.000 | 466.679 | 455.60 | 1,000 | 0.00025
압력 배관용 탄소 강관 (SCH #160)(KS D 3562)
호칭경 | 외경 | 두께 | 유량중량 | 파이프중량 | 총중량 | 내경 | 길이 | 처짐
(mm) | (mm) | (mm) | (kg/m) | (kg/m) | (kg/m) | (mm) | (mm) | (mm)
15 | 21.70 | 4.70 | 0.113 | 1.970 | 2.083 | 12.30 | 1,000 | 0.13258
20 | 27.20 | 5.50 | 0.197 | 2.940 | 3.137 | 16.20 | 1,000 | 0.08296
25 | 34.00 | 6.40 | 0.337 | 4.360 | 4.697 | 21.20 | 1,000 | 0.05240
32 | 42.70 | 6.40 | 0.671 | 5.730 | 6.401 | 29.90 | 1,000 | 0.03207
40 | 48.60 | 7.10 | 0.888 | 7.270 | 8.158 | 34.40 | 1,000 | 0.02470
50 | 60.50 | 8.70 | 1.393 | 11.100 | 12.493 | 43.10 | 1,000 | 0.01589
65 | 76.30 | 9.50 | 2.462 | 15.600 | 18.062 | 57.30 | 1,000 | 0.00989
80 | 89.10 | 11.10 | 3.357 | 21.400 | 24.757 | 66.90 | 1,000 | 0.00729
90 | 101.60 | 12.70 | 4.355 | 27.800 | 32.155 | 76.20 | 1,000 | 0.00559
100 | 114.30 | 13.50 | 5.716 | 33.600 | 39.316 | 87.30 | 1,000 | 0.00442
125 | 139.80 | 15.90 | 8.748 | 48.600 | 57.348 | 108.00 | 1,000 | 0.00295
150 | 165.20 | 18.20 | 12.442 | 66.000 | 78.442 | 128.80 | 1,000 | 0.00211
`200 | 216.30 | 23.00 | 21.752 | 110.000 | 131.752 | 170.30 | 1,000 | 0.00124
수도용 아연도 강관(KS D 3537)
호칭경 | 외경 | 두께 | 유량중량 | 파이프중량 | 총중량 | 내경 | 길이 | 처짐
(mm) | (mm) | (mm) | (kg/m) | (kg/m) | (kg/m) | (mm) | (mm) | (mm)
10 | 17.30 | 2.30 | 0.121 | 0.851 | 0.972 | 12.70 | 1,000 | 0.19350
15 | 21.70 | 2.80 | 0.194 | 1.310 | 1.504 | 16.10 | 1,000 | 0.12318
20 | 27.20 | 2.80 | 0.350 | 1.680 | 2.030 | 21.60 | 1,000 | 0.07791
25 | 34.00 | 3.20 | 0.571 | 2.430 | 3.001 | 27.60 | 1,000 | 0.05023
32 | 42.70 | 3.50 | 0.956 | 3.380 | 4.336 | 35.70 | 1,000 | 0.03227
40 | 48.60 | 3.50 | 1.298 | 3.890 | 5.188 | 41.60 | 1,000 | 0.02541
50 | 60.50 | 3.80 | 2.099 | 5.310 | 7.409 | 52.90 | 1,000 | 0.01684
65 | 76.30 | 4.20 | 3.458 | 7.470 | 10.928 | 67.90 | 1,000 | 0.01094
80 | 89.10 | 4.20 | 4.884 | 8.700 | 13.674 | 80.70 | 1,000 | 0.00839
90 | 101.60 | 4.20 | 6.515 | 10.100 | 16.615 | 93.20 | 1,000 | 0.00676
100 | 114.30 | 4.50 | 8.316 | 12.200 | 20.516 | 105.30 | 1,000 | 0.00544
125 | 139.80 | 4.50 | 12.831 | 15.000 | 27.831 | 130.80 | 1,000 | 0.00395
150 | 165.20 | 5.00 | 18.065 | 19.800 | 37.865 | 155.20 | 1,000 | 0.00291
200 | 216.20 | 5.80 | 31.427 | 30.100 | 61.527 | 204.70 | 1,000 | 0.00180
250 | 267.40 | 6.60 | 48.463 | 42.400 | 90.863 | 254.20 | 1,000 | 0.00123
300 | 318.50 | 6.90 | 69.632 | 53.000 | 122.632 | 304.70 | 1,000 | 0.00093
스테인레스 강관(KS D 3576)
호칭경 | 외경 | 두께 | 유량중량 | 파이프중량 | 총중량 | 내경 | 길이 | 처짐
(mm) | (mm) | (mm) | (kg/m) | (kg/m) | (kg/m) | (mm) | (mm) | (mm)
6 | 10.50 | 1.0 | 0.056 | 0.237 | 0.293 | 8.50 | 1,000 | 0.53592
8 | 13.80 | 1.2 | 0.102 | 0.377 | 0.479 | 11.40 | 1,000 | 0.31280
10 | 17.30 | 1.2 | 0.174 | 0.481 | 0.655 | 14.90 | 1,000 | 0.20582
15 | 21.70 | 1.6 | 0.265 | 0.829 | 1.094 | 18.40 | 1,000 | 0.12932
20 | 27.20 | 1.6 | 0.448 | 1.050 | 1.498 | 23.90 | 1,000 | 0.08576
25 | 34.00 | 1.6 | 0.739 | 1.330 | 2.069 | 30.70 | 1,000 | 0.05845
32 | 42.70 | 1.6 | 1.218 | 1.690 | 2.908 | 39.40 | 1,000 | 0.04024
40 | 48.60 | 1.6 | 1.610 | 1.930 | 3.540 | 45.30 | 1,000 | 0.03275
50 | 60.50 | 1.6 | 2.568 | 2.420 | 4.988 | 57.20 | 1,000 | 0.02344
65 | 76.30 | 2.1 | 4.080 | 3.880 | 7.960 | 72.10 | 1,000 | 0.01466
80 | 89.10 | 2.1 | 5.658 | 4.550 | 10.208 | 84.90 | 1,000 | 0.01166
90 | 101.60 | 2.1 | 7.447 | 5.200 | 12.647 | 97.40 | 1,000 | 0.00966
100 | 114.30 | 2.1 | 9.515 | 5.870 | 15.385 | 11.10 | 1,000 | 0.00820
125 | 139.80 | 2.8 | 14.137 | 9.560 | 23.697 | 134.20 | 1,000 | 0.00520
150 | 165.20 | 2.8 | 19.995 | 11.300 | 31.295 | 159.60 | 1,000 | 0.00412
200 | 216.30 | 2.8 | 34.849 | 14.900 | 49.749 | 210.70 | 1,000 | 0.00288
250 | 267.40 | 3.4 | 53.311 | 22.400 | 75.711 | 260.60 | 1,000 | 0.00191
300 | 318.50 | 4.0 | 75.682 | 31.500 | 107.182 | 310.50 | 1.000 | 0.00136
350 | 355.50
400 | 406.40
450 | 457.20
500 | 508.00
550 | 558.80
600 | 609.60

## 주철(no-hub)
배수용 주철관(HUB TYPE)
직관1종
단위: mm
Normal | Wall | Actual | Actual | Dimesion of socket |  |  |  |  | Dimesion |  | Weight (kgf)
diameter | thick | inside | outside | [5 empty] | of
|  | diameter | diameter | [5 empty] | insertion
end
| T | D1 | D2 | D3 | D5 | D6 | B | P | D4 | X | Effective length (L)
[11 empty] | 1600 | 1000 | 800 | 600 | 400 | 300
50(2") | 6 | 50 | 62 | 76 | 92 | 102 | 13 | 61 | 69 | 14 | 13.8 | 9.2 | 7.7 | 6.2 | 4.7 | 3.9
75(3") | 6 | 75 | 87 | 101 | 117 | 127 | 13 | 67 | 94 | 16 | 19.9 | 13.3 | 11.1 | 8.9 | 6.7 | 5.6
100(4") | 6 | 100 | 112 | 126 | 142 | 152 | 13 | 73 | 119 | 17 | 26 | 17.4 | 14.5 | 11.6 | 8.8 | 7.3
125(5") | 6 | 125 | 137 | 151 | 167 | 177 | 13 | 73 | 144 | 17 | 32 | 21.4 | 17.8 | 14.3 | 10.7 | 8.9
150(6") | 6 | 150 | 162 | 176 | 194 | 202 | 13 | 73 | 169 | 17 | 38.2 | 25.5 | 21.2 | 17 | 12.7 | 10.6
200(8") | 7 | 200 | 214 | 232 | 252 | 260 | 14 | 85 | 222 | 17 | 59.5 | 39.8 | 33.2 | 26.6 | 20.1 | 16.8
250(10") | 7.5 | 250 | 265 | 283 | 307 | 315 | 16 | 95 | 271 | 20 | 80 | 47.4 | 40.7 | 34 | 27.2 | 26.7
300(12") | 7.5 | 300 | 315 | 333 | 357 | 365 | 16 | 100 | 321 | 20 | 100 | 69.4 | 59.1 | 48.8 | 41 | 34
직관2종
단위: mm
Normal | Wall | Actual | Actual | Dimesion of socket |  |  |  |  | Dimesion |  | Weight (kgf)
diameter | thick | inside | outside | [5 empty] | of
|  | diameter | diameter | [5 empty] | insertion
end
| T | D1 | D2 | D3 | D5 | D6 | B | P | D4 | X | Effective length (L)
[11 empty] | 1600 | 1000 | 800 | 600 | 400 | 300
50(2") | 4.5 | 50 | 59 | 76 | 92 | 102 | 13 | 61 | 69 | 14 | 10.5 | 7.2 | 6.1 | 5 | - | -
75(3") | 4.5 | 75 | 84 | 101 | 117 | 127 | 13 | 67 | 94 | 16 | 15.3 | 10.4 | 8.8 | 7.2 | - | -
100(4") | 4.5 | 100 | 109 | 126 | 142 | 152 | 13 | 73 | 119 | 17 | 20.1 | 13.7 | 11.6 | 9.5 | - | -
125(5") | 4.5 | 125 | 134 | 151 | 167 | 177 | 13 | 73 | 144 | 17 | 24.7 | 16.8 | 14.1 | 11.5 | - | -
150(6") | 4.5 | 150 | 159 | 176 | 194 | 202 | 13 | 73 | 169 | 17 | 29.6 | 20.2 | 17 | 13.9 | - | -
200(8") | 6 | 200 | 212 | 232 | 252 | 260 | 14 | 85 | 222 | 17 | 51.8 | 35.1 | 29.5 | 23.9 | - | -
90° 단곡관 (1/4 BEND)
SIZE | L | R | A | F | WT
mm(inch) | (mm) | (mm) | (mm) | (mm) | (kg)
50(2") | 210 | 118 | 83 | 201 | 4
75(3") | 235 | 133 | 89 | 222 | 6
100(4") | 255 | 143 | 95 | 238 | 8
125(5") | 270 | 158 | 95 | 253 | 11.1
150(6") | 280 | 168 | 95 | 263 | 13
200(8") | 315 | 188 | 107 | 295 | 25.2
250(10") | 343.3 | 202 | 116.6 | 320.6 | 35.2
300(12") | 377.7 | 220.7 | 128.3 | 352 | 51.9
90° 장곡관 (LONG 1/4 BEND)
SIZE | L | R | A | F | WT
mm(inch) | (mm) | (mm) | (mm) | (mm) | (kg)
50(2") | 285 | 198 | 83 | 281 | 5.25
75(3") | 305 | 208 | 89 | 297 | 7
100(4") | 330 | 223 | 95 | 318 | 9.8
125(5") | 340 | 233 | 95 | 328 | 11.9
150(6") | 355 | 248 | 95 | 343 | 13.5
200(8") | 400 | 278 | 107 | 385 | 26.4
250(10") | 422.3 | 303 | 117 | 420 | -
300(12") | 482.1 | 339 | 128.3 | 456.3 | -
45° 곡관 (1/8 BEND)
SIZE | L | R | A | F | WT
mm(inch) | (mm) | (mm) | (mm) | (mm) | (kg)
50(2") | 115 | 55 | 83 | 106 | 2.7
75(3") | 130 | 68 | 89 | 117 | 3.8
100(4") | 150 | 80 | 95 | 128 | 5.6
125(5") | 155 | 92 | 95 | 133 | 8
150(6") | 160 | 104 | 95 | 138 | 9.6
200(8") | 185 | 128 | 107 | 160 | 16
250(10") | 200 | 142 | 114.6 | 178.1 | 26.4
300(12") | 215 | 156 | 122.3 | 195.8 | 38.5
이형Y관 (WYE 45°)
SIZE | L | I | F1 | F2 | WT
mm(inch) | (mm) | (mm) | (mm) | (mm) | (kg)
50(2") | 230 | 120 | 296 | 131 | 5.1
75x50 (3"x2") | 240 | 138 | 307 | 199 | 6.3
75(3") | 280 | 150 | 347 | 217 | 8.1
100x50 (4"x2") | 245 | 155 | 318 | 216 | 8.5
100x75 (4"x3") | 285 | 168 | 358 | 235 | 9.5
100(4") | 325 | 180 | 398 | 253 | 11.2
125x50 (5"x2") | 258 | 170 | 331 | 231 | 9.6
125x75 (5"x3") | 258 | 187 | 358 | 254 | 12.4
125x100 (5"x4") | 325 | 201 | 398 | 274 | 13.3
125(5") | 360 | 212 | 433 | 285 | 16
150x50 (6"x2") | 212 | 200 | 345 | 261 | 12.5
150x75 (6"x3") | 285 | 206 | 358 | 273 | 13.8
150x100 (6"x4") | 325 | 216 | 398 | 289 | 15.8
150x125 (6"x5") | 360 | 230 | 433 | 303 | 17.4
150(6") | 400 | 243 | 473 | 316 | 20
200x100 (8"x4") | 350 | 259 | 435 | 332 | 23.7
200x125 (8"x4" | 385 | 272 | 470 | 345 | 26.3
200x150 (8"x6") | 420 | 283 | 505 | 356 | 31.1
200(8") | 500 | 315 | 585 | 400 | 34.7
250x100 (10"x4") | 397 | 324 | 470 | 345 | 33
250x125 (10"x5") | 432 | 335 | 505 | 398 | 34.5
250x150 (10"x6") | 467 | 350 | 540 | 401 | 36.8
250x200 (10"x8") | 527 | 342.2 | 600 | 436.9 | 46.2
250 (10") | 567 | 407 | 640 | 480.6 | 55.6
300x100 (12"x4") | 504 | 359.5 | 582.2 | 410.6 | 50
300x125 (12"x5") | 539 | 370 | 617 | 420.9 | 51.9
300x150 (12"x6") | 574 | 390.3 | 652.1 | 447.6 | 62
300x200(12"x8") | 609 | 408.3 | 687.1 | 476 | 69
300x250 (12"x10") | 644 | 415.3 | 722 | 510.7 | 79.5
300 (12") | 704 | 457.8 | 782 | 536 | 88.5
이형90° Y관 (COMBINATION Y AND 1/8 BEND)
SIZE | L | I | F1 | F2 | WT
mm(inch) | (mm) | (mm) | (mm) | (mm) | (kg)
50(2") | 235 | 132 | 296 | 193 | 5.4
75x50 (3"x2") | 240 | 145 | 307 | 206 | 7
75(3") | 280 | 167 | 347 | 234 | 9
100x50 (4"x2") | 245 | 158 | 318 | 219 | 9
100x75 (4"x3") | 285 | 180 | 358 | 247 | 11.3
100(4") | 325 | 202 | 398 | 275 | 13.1
125x75 (5"x3") | 285 | 192 | 358 | 259 | 13
125x100 (5"x4") | 325 | 215 | 398 | 288 | 14
125(5") | 360 | 233 | 433 | 306 | 16.4
150x75 (6"x3") | 285 | 200 | 358 | 267 | 14.1
150x100 (6"x4") | 325 | 227 | 398 | 300 | 17.5
150x125 (6"x5") | 360 | 246 | 433 | 319 | 19.5
150(6") | 400 | 265 | 473 | 338 | 22.4
200x100 (8"x4") | 350 | 251 | 435 | 324 | 24.5
200x125 (8"x4") | 385 | 272 | 470 | 345 | 26.3
200x150 (8"x6") | 420 | 290 | 505 | 363 | 30.7
200(8") | 500 | 327 | 585 | 412 | 38.9
이형양 Y관 (Double WYE 45°)
SIZE | L | I | F1 | F2 | WT
mm(inch) | (mm) | (mm) | (mm) | (mm) | (kg)
50(2") | 230 | 120 | 296 | 131 | 7.5
75x50 (3"x2") | 240 | 138 | 307 | 199 | 8.6
75(3") | 280 | 150 | 347 | 217 | 11.6
100x50 (4"x2") | 245 | 155 | 318 | 216 | 10.6
100x75 (4"x3") | 285 | 168 | 358 | 235 | 12.9
100(4") | 325 | 180 | 398 | 253 | 15.6
125x50 (5"x2") | 258 | 170 | 331 | 231 | -
125x75 (5"x3") | 258 | 187 | 358 | 254 | 14.7
125x100 (5"x4") | 325 | 201 | 398 | 274 | 17.5
125(5") | 360 | 212 | 433 | 285 | 21.4
150x50 (6"x2") | 212 | 200 | 345 | 261 | -
150x75 (6"x3") | 285 | 206 | 358 | 273 | 16.5
150x100 (6"x4") | 325 | 216 | 398 | 289 | 18.1
150x125 (6"x5") | 360 | 230 | 433 | 303 | 20.9
150(6") | 400 | 243 | 473 | 316 | 26.1
200(8") | 500 | 315 | 585 | 400 | 48.9
250(10" | 567 | 407 | 640 | 480.6 | -
300(12") | 704 | 457.8 | 782 | 536 | -
이형90° 양Y관 (Double COMBINATION WYE AND 1/8 BEND)
SIZE | L | I | F1 | F2 | WT
mm(inch) | (mm) | (mm) | (mm) | (mm) | (kg)
50(2") | 235 | 132 | 296 | 193 | 7.9
75x50 (3"x2") | 240 | 145 | 307 | 206 | 9
75(3") | 280 | 167 | 347 | 234 | 11.5
100x50 (4"x2") | 245 | 158 | 318 | 219 | 11.3
100x75 (4"x3") | 285 | 180 | 358 | 247 | 15.2
100(4") | 325 | 202 | 398 | 275 | 18.9
125x75 (5"x3") | 285 | 192 | 358 | 259 | 15.4
125x100 (5"x4") | 325 | 215 | 398 | 288 | 20
125(5") | 360 | 233 | 433 | 306 | 23.4
150x75 (6"x3") | 285 | 200 | 358 | 267 | 18
150x100 (6"x4") | 325 | 227 | 398 | 300 | 23
150x125 (6"x5") | 360 | 246 | 433 | 319 | 26.2
150(6") | 400 | 265 | 473 | 338 | 28.8
배수 T관. YT관 (SANITARY TEE)
SIZE | L | I | F1 | F2 | WT
mm(inch) | (mm) | (mm) | (mm) | (mm) | (kg)
50(2") | 215 | 90 | 276 | 151 | 4.8
75x50 (3"x2") | 230 | 105 | 297 | 166 | 6.8
75(3") | 255 | 105 | 322 | 172 | 7.3
100x50 (4"x2") | 230 | 115 | 303 | 176 | 8.1
100x75 (4"x3") | 260 | 115 | 338 | 182 | 9.9
100(4") | 285 | 120 | 358 | 193 | 10.5
125x50 (5"x2") | 253 | 127 | 326 | 188 | 9.5
125x75 (5"x3") | 265 | 130 | 333 | 197 | 11.6
125x100 (5"x4") | 290 | 130 | 363 | 208 | 12.4
125(5") | 310 | 130 | 383 | 203 | 13.2
150x75 (6"x3") | 260 | 140 | 333 | 207 | 12.7
150x100 (6"x4") | 290 | 145 | 363 | 218 | 14
150x125 (6"x5") | 315 | 145 | 388 | 218 | 15.6
150(6") | 335 | 145 | 408 | 218 | 16.4
200x100 (8"x4") | 315 | 175 | 400 | 248 | 20.8
200x125 (8"x4" | 340 | 175 | 425 | 248 | 22.9
200x150 (8"x6") | 365 | 175 | 450 | 248 | 24.1
200(8") | 405 | 170 | 490 | 255 | 28.6
250(10") | 464.6 | 215.6 | 599.6