## 환율,유류
환 율 : | 1008 | 원/$ | (2006. 01. 02 최종고시 매매기준율)
휘 발 유 : | 1640 | 원
경 유 : | 1151 | 원

## 인건비
직 종 명 | 2006년 상반기 | =노임x16x25/8/12/20
적 용 노 임
배 관 공 | 76528
도 장 공(모래분사공) | 84343
착 암 공 | 67072
보링공(지질조사) | 77400
작업반장 | 75504
특별인부 | 70264
보통인부 | 55252
건설기계운전기사 | 77953 | 16240
건설기계조장 | 79304 | 16521
운전사(운반차) | 66286 | 13809
운전사(기 계) | 63226 | 13172
건설기계운전조수 | 52731 | 10985
기 계 공 | 67754 | 14115
중급 기술자 | 123952 | 25823

## 장비비
종 별 | 규 격 | 수량 | 단위 | 재 료 비 |  | 노 무 비 |  | 경 비 |  | 합 계 |  | 비고
|  |  |  | 단 가 | 금 액 | 단 가 | 금 액 | 단 가 | 금 액 | 단 가 | 금 액
제 호표 | 믹 서 0.3 M3 (시간당)
믹 서 | 0.3 M3 | 1 | 대 |  | 9,187 × | 1008 | × 3,708 ×10-7 |  | 3433 |  | 3433
휘 발 유 |  | 2 | ℓ | 1640 | 3280 | [5 empty] | 3280
잡 유 | 주연료의 % | 2 | % | 3280 | 65 | [5 empty] | 65
운전사 (기 계) |  | 1 | 인 |  |  | 13172 | 13172 |  |  |  | 13172
소 계 |  |  |  |  | 3345 |  | 13172 |  | 3433 |  | 19950
제 호표 | 취 부 기 25ℓ (시간당)
취 부 기 | 25ℓ | 1 | 대 |  |  | 46222000 | × 4,677 × 10-7 |  | 21618 |  | 21618
소 계 | [8 empty] | 21618 |  | 21618
제 호표 | 공기압축기 (21 M3 / MIN) (시간당)
공 기 압 축 기 | 21 M3 / MIN | 1 | 대 |  | 39000000 |  | × 2,027 × 10-7 |  | 7905 |  | 7905
경 유 |  | 27 | ℓ | 1151 | 31077 | [5 empty] | 31077
잡 유 | 주연료의 % | 20 | % | 31077 | 6215 | [5 empty] | 6215
중기 운전 기사 |  | 1 | 인 |  |  | 16240 | 16240 |  |  |  | 16240
소 계 |  |  |  |  | 37292 |  | 16240 |  | 7905 |  | 61437
제 호표 | 발 전 기 50 KW (시간당)
발 전 기 | 50 KW | 1 | 대 |  | 16360000 |  | × 2,860 ×10-7 |  | 4678 |  | 4678
경 유 |  | 13.2 | ℓ | 1151 | 15193 | [5 empty] | 15193
잡 유 | 주연료의 % | 20 | % | 15193 | 3038 | [5 empty] | 3038
운전사 (기 계) |  | 1 | 인 |  |  | 13172 | 13172 |  |  |  | 13172
소 계 |  |  |  |  | 18231 |  | 13172 |  | 4678 |  | 36081
제 호표 | 트럭탑재형 크레인 3 TON (시간당)
트럭탑재형 크레인 | 3 TON | 1 | 대 |  |  | 32107000 | × 2,787 × 10-7 |  | 8948 |  | 8948
경 유 |  | 3.9 | ℓ | 1151 | 4488 | [5 empty] | 4488
잡 유 | 주연료의 % | 20 | % | 4488 | 897 | [5 empty] | 897
운전사 (운반차) |  | 1 | 인 |  |  | 13809 | 13809 |  |  |  | 13809
소 계 |  |  |  |  | 5385 |  | 13809 |  | 8948 |  | 28142
제 호표 | 물탱크 5,500ℓ (시간당)
물 탱 크 | 5,500ℓ | 1 | 대 |  |  | 38257000 | × 2,533 × 10-7 |  | 9690 |  | 9690
경 유 |  | 10.2 | ℓ | 1151 | 11740 | [5 empty] | 11740
잡 유 | 주연료의 % | 33 | % | 11740 | 3874 | [5 empty] | 3874
운전사 (운반차) |  | 1 | 인 |  |  | 13809 | 13809 |  |  |  | 13809
소 계 |  |  |  |  | 15614 |  | 13809 |  | 9690 |  | 39113
제 호표 | 고압펌프 200 KG / CM2 (시간당)
고 압 펌 프 | 200 KG / CM2 | 1 | 대 |  | 43,591 × | 1008 | × 4,677 × 10-7 |  | 20550 |  | 20550
소 계 | [8 empty] | 20550 |  | 20550
제 호표 | 실사출기 4 NOZZLE (시간당)
실 사 출 기 | 4 NOZZLE | 1 | 대 |  | 10,918 x | 1008 | x 4,677 x 10 -7 |  | 5147 |  | 5147
소 계 | [8 empty] | 5147 |  | 5147
제 호표 | 로 더 1.34 M3 (시간당)
로 더 | 타이어 1.34 M3 | 1 | 대 |  | 63153000 | × 1,898 × 10-7 |  |  | 11986 |  | 11986
경 유 |  | 9.5 | ℓ | 1151 | 10934 | [5 empty] | 10934
잡 유 | 주연료의 % | 73 | % | 10934 | 7981 | [5 empty] | 7981
중기 운전 기사 |  | 1 | 인 |  |  | 16240 | 16240 |  |  |  | 16240
중기 운전 조수 |  | 1 | 인 |  |  | 10985 | 10985 |  |  |  | 10985
중 기 조 장 |  | 1 | 인 |  |  | 16521 | 16521 |  |  |  | 16521
소 계 |  |  |  |  | 18915 |  | 43746 |  | 11986 |  | 74647
제 호표 | 벨트 컨베이어 5 HP (시간당)
벨 트 컨베이어 | 5 HP | 1 | 대 |  | 3,878 × | 1008 | × 2,875 × 10-7 |  | 1123 |  | 1123
소 계 | [8 empty] | 1123 |  | 1123
제 호표 | 플레이트 콤펙트 1.5 TON (시간당)
플레이트 콤펙트 | 1.5 TON | 1 | 대 |  | 1,046 × | 1008 | × 4,296 × 10-7 |  | 452 |  | 452
휘 발 유 |  | 1 | ℓ | 1640 | 1640 | [5 empty] | 1640
잡 유 | 주연료의 % | 20 | % | 1640 | 328 | [5 empty] | 328
운전사 (기 계) |  | 1 | 인 |  |  | 13172 | 13172 |  |  |  | 13172
소 계 |  |  |  |  | 1968 |  | 13172 |  | 452 |  | 15592

## 재료비
물가시세표 (텍솔옹벽)
[2006년도 1월기준]
품 명 | 규 격 | 단 위 | 금 액 | 비 고
모 래 | 강 모래, 왕사 | M3 | 20000 | 물가자료 1월(p.110)
연속 장섬유 | P. F. Y | KG | 4000 | 견 적 서
보 습 제 | 녹화용 | KG | 13000 | 물가자료 1월(p.287)
토양 안정제 | 알긴산소다 | KG | 8000 | 물가자료 1월(p.1201)
녹 화 토 | 녹화용 | M3 | 35000 | 물가자료 1월(p.289)
종 자 | 잔디혼합용 | KG | 4000 | 물가자료 1월(p.281)
배 수 필 터 | SUMTUBE-FTF | M2 | 8800 | 견 적 서
T H P 유공관 | φ 150 | M | 2600 | 물가자료 1월(p.624)
이 음 관 | 직관 φ150 | EA | 960 | 견 적 서
이 음 관 | 티이 φ150 | EA | 4200 | 견 적 서
토 목 섬 유 | 부직포 KF 530 | M2 | 1500 | 물가자료 1월(p.258)
T H P 관 | φ 150 | M | 1675 | 견 적 서
PY조립식배수로 | P - 300 | M | 24100 | 물가자료 1월(p.231)

## 표지
텍 솔 옹 벽 조 성 공
일 위 대 가 표
2 0 0 6. 0 1.
(주) 상 지 텍 솔
텍 솔 옹 벽 조 성 공
시 간 당 중 기 사 용 료 산 출 서
⊙ 적 용 기 준 : 2006년 01월 02일 (대한 건설협회 발표 노임)
⊙ 환 율 : | 1008 | 원/$ | (2006. 01. 02 최종고시 매매기준율)
⊙ 노 무 비 : |  | 중기 운전기사 |  | : | 77953 | x 1 / 8 | x 16 / 12 | x 25 / 20 | = | 16240 | 원
|  | 운전사(운반차) |  | : | 66286 | x 1 / 8 | x 16 / 12 | x 25 / 20 | = | 13809 | 원
|  | 운전사(기 계) |  | : | 63226 | x 1 / 8 | x 16 / 12 | x 25 / 20 | = | 13172 | 원
|  | 중기 운전조수 |  | : | 52731 | x 1 / 8 | x 16 / 12 | x 25 / 20 | = | 10985 | 원
|  | 중 기 조 장 |  | : | 79304 | x 1 / 8 | x 16 / 12 | x 25 / 20 | = | 16521 | 원
⊙ 휘 발 유(무 연) : |  | 1640 | 원 / ℓ
⊙ 경 유(저유황) : |  | 1151 | 원 / ℓ

## 종합
종 별 | 규 격 | 수량 | 단위 | 재 료 비 |  | 노 무 비 |  | 경 비 |  | 합 계 |  | 비고
|  |  |  | 단 가 | 금 액 | 단 가 | 금 액 | 단 가 | 금 액 | 단 가 | 금 액
＊＊＊ 텍솔옹벽 조성공사 단가내역서 ＊＊＊
1. 텍솔구조물 조 성 | 굵은모래,장섬유 | 1 | M3 |  | 110560 |  | 131052 |  | 61401 |  | 303013
2. 텍솔녹화토 취 부 | T = 2CM | 1 | M2 |  | 5495 |  | 8696 |  | 3687 |  | 17878
3. 배수필터 설 치 | SIMTUBE-FTF | 1 | M2 |  | 9240 |  | 1105.04 |  |  |  | 10345.04
4. 유 공 관 설 치 | THP φ 150 | 1 | M |  | 4875 |  | 587 |  |  |  | 5462
5. 배 수 관 설 치 | THP φ 150 | 1 | M |  | 1758 |  | 587 |  |  |  | 2345

## 구조물조성
종 별 | 규 격 | 수량 | 단위 | 재 료 비 |  | 노 무 비 |  | 경 비 |  | 합 계 |  | 비고
|  |  |  | 단 가 | 금 액 | 단 가 | 금 액 | 단 가 | 금 액 | 단 가 | 금 액
제 호표 | 텍 솔 옹 벽 조 성 (M3당)
굵 은 모 래 |  | 1.44 | M3 | 20000 | 28800 | [5 empty] | 28800
연 속 장 섬 유 | P . F . Y | 3.371 | KG | 4000 | 13484 | [5 empty] | 13484
취 부 기 | 25 L | 0.707 | HR |  |  |  |  | 21618 | 15283 |  | 15283
실 사 출 기 | 4 NOZZLE | 0.707 | HR |  |  |  |  | 5147 | 3638 |  | 3638
공 기 압 축 기 | 21 M3/MIN | 0.707 | HR | 37292 | 26365 | 16240 | 11481 | 7905 | 5588 |  | 43434
발 전 기 | 50 KW | 0.707 | HR | 18231 | 12889 | 13172 | 9312 | 4678 | 3307 |  | 25508
벨트 콘 베 이 어 | 5 HP | 0.707 | HR |  |  |  |  | 1123 | 793 |  | 793
물 탱 크 | 5,500 L | 0.707 | HR | 15614 | 11039 | 13809 | 9762 | 9690 | 6850 |  | 27651
로 더 | 타이어 1.34 | 0.707 | HR | 18915 | 13372 | 43746 | 30928 | 11986 | 8474 |  | 52774
고 압 펌 프 | 200 KG/CM3 | 0.707 | HR |  |  |  |  | 20550 | 14528 |  | 14528
플레이트 콤팩터 | 1.5 TON | 0.707 | HR | 1968 | 1391 | 13172 | 9312 | 452 | 319 |  | 11022
중 급 기 술 자 |  | 0.088 | 인 |  |  | 123952 | 10907 |  |  |  | 10907
작 업 반 장 |  | 0.088 | 인 |  |  | 75504 | 6644 |  |  |  | 6644
기 계 운 전 사 |  | 0.088 | 인 |  |  | 63226 | 5563 |  |  |  | 5563
모 래 분 사 공 |  | 0.177 | 인 |  |  | 84343 | 14928 |  |  |  | 14928
특 별 인 부 |  | 0.177 | 인 |  |  | 70264 | 12436 |  |  |  | 12436
보 통 인 부 |  | 0.177 | 인 |  |  | 55252 | 9779 |  |  |  | 9779
기 구 손 료 | 노무비의 % | 2 | % |  |  |  |  | 131052 | 2621 |  | 2621
잡 재 료 비 | 재료비의 % | 3 | % | 107340 | 3220 | [5 empty] | 3220
계 |  |  |  |  | 110560 |  | 131052 |  | 61401 |  | 303013

## 녹화토취부
종 별 | 규 격 | 수 량 | 단위 | 재 료 비 |  | 노 무 비 |  | 경 비 |  | 합 계 |  | 비고
|  |  |  | 단 가 | 금 액 | 단 가 | 금 액 | 단 가 | 금 액 | 단 가 | 금 액
제 호표 | 텍솔녹화토 취부 (옹벽표면 잔디식재, T = 2cm) (M2당)
녹 화 토 | 녹 화 용 | 0.02 | M3 | 35000 | 700 | [5 empty] | 700
종 자 | 잔 디 혼 합 용 | 0.15 | KG | 4000 | 600 | [5 empty] | 600
연 속 장 섬 유 | P. F. Y | 0.096 | KG | 4000 | 384 | [5 empty] | 384
취 부 기 | 25 L | 0.037 | HR |  |  |  |  | 21618 | 799 |  | 799
실 사 출 기 | 4 NOZZLE | 0.037 | HR |  |  |  |  | 5147 | 190 |  | 190
공 기 압 축 기 | 21 M3/MIN | 0.037 | HR | 37292 | 1379 | 16240 | 600 | 7905 | 292 |  | 2271
발 전 기 | 50 KW | 0.037 | HR | 18231 | 674 | 13172 | 487 | 4678 | 173 |  | 1334
벨 트 콘 베 이 어 | 5 HP | 0.037 | HR |  |  |  |  | 1123 | 41 |  | 41
물 탱 크 | 5,500 L | 0.037 | HR | 15614 | 577 | 13809 | 510 | 9690 | 358 |  | 1445
로 우 더 | 타이어 1.34 | 0.037 | HR | 18915 | 699 | 43746 | 1618 | 11986 | 443 |  | 2760
고 압 펌 프 | 200 KG/CM3 | 0.037 | HR |  |  |  |  | 20550 | 760 |  | 760
믹 서 | 0.30 M3 | 0.037 | HR | 3345 | 123 | 13172 | 487 | 3433 | 127 |  | 737
트럭탑재형 크레인 | 3 TON | 0.037 | HR | 5385 | 199 | 13809 | 510 | 8948 | 331 |  | 1040
중 급 기 술 자 |  | 0.004 | 인 |  |  | 123952 | 495 |  |  |  | 495
작 업 반 장 |  | 0.004 | 인 |  |  | 75504 | 302 |  |  |  | 302
기 계 운 전 사 |  | 0.004 | 인 |  |  | 63226 | 252 |  |  |  | 252
모 래 분 사 공 |  | 0.009 | 인 |  |  | 84343 | 759 |  |  |  | 759
특 별 인 부 |  | 0.009 | 인 |  |  | 70264 | 632 |  |  |  | 632
보 통 인 부 |  | 0.037 | 인 |  |  | 55252 | 2044 |  |  |  | 2044
기 구 손 료 | 노무비의 % | 2 | [5 empty] | 8696 | 173 |  | 173
잡 재 료 비 | 재료비의 % | 3 |  | 5335 | 160 | [5 empty] | 160
계 |  |  |  |  | 5495 |  | 8696 |  | 3687 |  | 17878

## 배수관
종 별 | 규 격 | 수 량 | 단위 | 재 료 비 |  | 노 무 비 |  | 경 비 |  | 합 계 |  | 비고
|  |  |  | 단 가 | 금 액 | 단 가 | 금 액 | 단 가 | 금 액 | 단 가 | 금 액
제 호표 | 배 수 관 설 치 (M 당)
배 수 관 | THP φ150 | 1.05 | M | 1675 | 1758 | [5 empty] | 1758
배 관 공 |  | 0.004 | 인 |  |  | 76528 | 306 |  |  |  | 306
특 별 인 부 |  | 0.004 | 인 |  |  | 70264 | 281 |  |  |  | 281
계 |  |  |  |  | 1758 |  | 587 |  |  |  | 2345

## 배수필터
종 별 | 규 격 | 수 량 | 단위 | 재 료 비 |  | 노 무 비 |  | 경 비 |  | 합 계 |  | 비고
|  |  |  | 단 가 | 금 액 | 단 가 | 금 액 | 단 가 | 금 액 | 단 가 | 금 액
제 호표 | 배 수 필 터 설 치 (M2당)
배 수 필 터 | SIMTUBE-FTF | 1.05 | M2 | 8800 | 9240 | [5 empty] | 9240
보 통 인 부 |  | 0.02 | 인 |  |  | 55252 | 1105.04 |  |  |  | 1105.04
계 |  |  |  |  | 9240 |  | 1105.04 |  |  |  | 10345.04

## 유공관
종 별 | 규 격 | 수 량 | 단위 | 재 료 비 |  | 노 무 비 |  | 경 비 |  | 합 계 |  | 비고
|  |  |  | 단 가 | 금 액 | 단 가 | 금 액 | 단 가 | 금 액 | 단 가 | 금 액
제 호표 | 유 공 관 설 치 (M 당)
유 공 관 | THP φ150 | 1.05 | M | 2600 | 2730 | [5 empty] | 2730
이 음 관 | 직관 φ150 | 0.25 | EA | 960 | 240 | [5 empty] | 240
이 음 관 | 티이 φ150 | 0.25 | EA | 4200 | 1050 | [5 empty] | 1050
토 목 섬 유 | 부직포KF530 | 0.57 | M2 | 1500 | 855 | [5 empty] | 855
배 관 공 |  | 0.004 | 인 |  |  | 76528 | 306 |  |  |  | 306
특 별 인 부 |  | 0.004 | 인 |  |  | 70264 | 281 |  |  |  | 281
계 |  |  |  |  | 4875 |  | 587 |  |  |  | 5462

## 배수로
종 별 | 규 격 | 수 량 | 단위 | 재 료 비 |  | 노 무 비 |  | 경 비 |  | 합 계 |  | 비고
|  |  |  | 단 가 | 금 액 | 단 가 | 금 액 | 단 가 | 금 액 | 단 가 | 금 액
제 호표 | 조립식 배수로 설치 (M당)
P Y 조립식 배수로 | P - 300 | 1 | M | 24100 | 24100 | [5 empty] | 24100
작 업 반 장 |  | 0.01 | 인 |  |  | 75504 | 755 |  |  |  | 755
특 별 인 부 |  | 0.04 | 인 |  |  | 70264 | 2810 |  |  |  | 2810
보 통 인 부 |  | 0.08 | 인 |  |  | 55252 | 4420 |  |  |  | 4420
계 |  |  |  |  | 24100 |  | 7985 |  |  |  | 32085