## 환율
환 율 : | 1008 | 원/＄ (2006. 1. 2 최종고시 매매기준율)
휘발유 : | 1640 | 원
경 유 : | 1151 | 원

## 인건비
직 종 명 | 2006년 상반기 | =노임×16×25/8/12/20
적용노임
배관공 | 76528
도장공(모래분사공) | 84343
착암공 | 67072
보링공(지질조사) | 77400
작업반장 | 75504
특별인부 | 70264
보통인부 | 55252
건설기계운전기사 | 77953 | 16240
건설기계조장 | 79304 | 16521
운전사(운반차) | 66286 | 13809
운전사(기 계) | 63226 | 13172
건설기계운전조수 | 52731 | 10985
기계공 | 67754 | 14115
중급 기술자 | 123952 | 25823
철근공 | 97389 | 20289

## 장비비
산 출 근 거 | [16 empty] | 재료비 | 노무비 | 경 비 | 합 계 | 비 고
원/＄ (2005. 9. 1 최종고시 매매기준율)
1.장비비
| 가) | 공기 압축기(이동식,10.3M3/MIN) (시간당)
|  | 1) | 공기 압축기 |  |  | 1 | 대
|  | 경 비: |  |  | 24000000 |  |  |  | × | 2027 | × | 10-7 |  |  | = | 4864 |  |  | 4864 | 4864
|  | 2) | 경 유(13.9ℓ)
|  | 재료비: |  |  | 1151 |  |  |  | × | 13.9 |  |  |  |  | = | 15998 | 15998 |  |  | 15998
|  | 3) | 잡 유(주연료의 %) |  |  |  |  | 20 | %
|  | 재료비: |  |  | 15998 |  |  |  | × | 0.2 |  |  |  |  | = | 3199 | 3199 |  |  | 3199
|  | 4) | 중기 운전 기사 |  |  | 1 | 인
|  | 노무비: |  |  | 16240 |  |  |  | × | 1 |  |  |  |  | = | 16240 |  | 16240 |  | 16240
|  | 소 계 | [14 empty] | 19197 | 16240 | 4864 | 40301
| 나) | 그라우팅 믹서 190×2ℓ(시간당)
|  | 1) | 그라우팅 믹서 190×2ℓ | [5 empty] | 1 | 대
|  | 경 비: |  |  | 1189 |  |  |  | × | 1008 | × | 4677 | × | 10-7 | = | 560 |  |  | 560 | 560
|  | 소 계 | [16 empty] | 560 | 560
| 다) | 그라우팅 펌프 30~60ℓ/MIN (시간당)
|  | 1) | 그라우팅 펌프 30~60ℓ/MIN | [5 empty] | 1 | 대
|  | 경 비: |  |  | 2687 |  |  |  | × | 1008 | × | 4677 | × | 10-7 | = | 1266 |  |  | 1266 | 1266
|  | 소 계 | [16 empty] | 1266 | 1266
| 라) | 발전기50KW (시간당)
|  | 1) | 발전기 |  |  | 1 | 대
|  | 경 비: |  |  | 16360000 |  |  |  | × | 2860 | × | 10-7 |  |  | = | 4678 |  |  | 4678 | 4678
|  | 2) | 경 유(13.2ℓ)
|  | 재료비: |  |  | 1151 |  |  |  | × | 13.2 |  |  |  |  | = | 15193 | 15193 |  | 15193 | 30386
|  | 3) | 잡 유(주연료의 %) |  |  |  |  | 20 | %
|  | 재료비: |  |  | 1151 |  |  |  | × | 0.2 |  |  |  |  | = | 230 | 230 |  | 230 | 460
|  | 4)운전사 (기계) |  |  |  | 1 | 인
|  | 노무비: |  |  | 13172 |  |  |  | × | 1 |  |  |  |  | = | 13172 |  | 13172 | 13172 | 26344
|  | 소 계 | [14 empty] | 15423 | 13172 | 33273 | 61868
| 마) | 크로울러 드릴 17M3/MIN (시간당)
|  | 1) | 크로울러 드릴 |  |  | 1 | 대
|  | 경 비: |  |  | 33560000 |  |  |  | × | 2914 | × | 10-7 |  |  | = | 9779 |  |  | 9779 | 9779
|  | 2) | 중기 운전사 |  |  | 1 | 인
|  | 노무비: |  |  | 16240 |  |  |  | × | 1 |  |  |  |  | = | 16240 | 16240 |  |  | 16240
|  | 3) | 조 수 |  |  | 0.5 | 대
|  | 노무비: |  |  | 10985 |  |  |  | × | 0.5 |  |  |  |  | = | 5492 | 5492 |  |  | 5492
|  | 4) | 중기 반장 |  |  | 0.2 | 인
|  | 노무비: |  |  | 16521 |  |  |  | × | 0.2 |  |  |  |  | = | 3304 | 3304 |  |  | 3304
|  | 소 계 | [14 empty] | 25036 |  | 9779 | 34815
| 바) | 에어 호스(50KW) (시간당)
|  | 1) | 에어 호스 |  |  | 1 | 대
|  | 경 비: |  |  | 86700 |  |  |  | × | 6250 | × | 10-7 |  |  | = | 54 |  |  | 54 | 54
|  | 소 계 | [16 empty] | 54 | 54
| 사) | 크레인 |  |  |  | 25 |  | TON (시간당)
|  | 1) | 크레인 |  |  | 1 | 대
|  | 경 비: |  |  | 121156 |  |  |  | × | 1008 | × | 2246 | × | 10-7 | = | 27429 |  |  | 27429 | 27429
|  | 2) | 경 유(12.6ℓ)
|  | 재료비: |  |  | 1151 |  |  |  | × | 12.6 |  |  |  |  | = | 14502 | 14502 |  |  | 14502
|  | 3) | 잡 유(주연료의 %) |  |  |  |  | 55 | %
|  | 재료비: |  |  | 14502 |  |  |  | × | 0.55 |  |  |  |  | = | 7976 | 7976 |  |  | 7976
|  | 2) | 중기 운전사 |  |  | 1 | 인
|  | 노무비: |  |  | 16240 |  |  |  | × | 1 |  |  |  |  | = | 16240 |  | 16240 |  | 16240
|  | 3) | 조 수 |  |  | 1 | 대
|  | 노무비: |  |  | 10985 |  |  |  | × | 1 |  |  |  |  | = | 10985 |  | 10985 |  | 10985
|  | 4) | 중기 반장 |  |  | 0.2 | 인
|  | 노무비: |  |  | 16521 |  |  |  | × | 0.2 |  |  |  |  | = | 3304 |  | 3304 |  | 3304
|  | 소 계 | [14 empty] | 22478 | 30529 | 27429 | 80436

## 재료비
물가시세표 (NAILING 공법)
[2006년도 01월기준]
품 명 | 규 격 | 단 위 | 금 액(￦) | 비 고 | 산출근거
이형철근(고강도) | φ29, kg당 | 원 | 498 | 물가자료9월(p.43)
간 격 재 | - | EA | 700 | 견적서
시 멘 트 | - | kg | 79.2 | 물가자료9월(p.112)
유 동 화 제 | NN-99R | kg | 1200 | 물가자료9월(p.123)
배수파이프 | PVC Φ50M/M | M | 1972.5 | 물가자료9월(p.570)
연 결 소 켓 | PVC Φ50M/M | EA | 544 | 물가자료9월(p.571)
전 선 관 | D 16MM | M | 265 | 물가자료9월(p.889)
플 레 이 트 | 150×150×6T | EA | 5000 | 견적서
너 트 | 29MM | EA | 3500 | 견적서
BUTTON BIT | 105MM | EA | 410000 | 견적서

## 토사
산 출 근 거 | [23 empty] | 재료비 | 노무비 | 경 비 | 합 계 | 비 고
원/＄ (2006. 1. 2 최종고시 매매기준율)
1.토사 천공(M당)
-시간당 천공 길이
|  |  |  | Q= |  | 3.05 |  | (M/HR) | [19 empty] | 표품 P.1143
[28 empty] | 토사 |  | 3.05 | m/hr
[5 empty] | 계 | 3.05
가) 장 비 조 합
|  |  | 1) | 크롤라 드릴(17M3/MIN)
|  |  |  | 노무비: |  |  |  | 25036 |  |  | / | 3.05 |  | (M/HR) | [7 empty] | = | 8208.5246 |  | 8208.5246 |  | 8208.5246
|  |  |  | 경 비: |  |  |  | 9779 |  |  | / | 3.05 |  | (M/HR) | [7 empty] | = | 3206.2295 |  |  | 3206.2295 | 3206.2295
|  |  | 2) | 크레인(25TON)
|  |  |  | 재료비: |  |  |  | 22478 |  |  | / | 3.05 |  | (M/HR) | [7 empty] | = | 7369.8361 | 7369.8361 |  |  | 7369.8361
|  |  |  | 노무비: |  |  |  | 30529 |  |  | / | 3.05 |  | (M/HR) | [7 empty] | = | 10009.5082 |  | 10009.5082 |  | 10009.5082
|  |  |  | 경 비: |  |  |  | 27429 |  |  | / | 3.05 |  | (M/HR) | [7 empty] | = | 8993.1148 |  |  | 8993.1148 | 8993.1148
|  |  | 3) | 공기 압축기(10.3M3/MIN)
|  |  |  | 재료비: |  |  |  | 19197 |  |  | / | 3.05 |  | (M/HR) | [7 empty] | = | 6294.0984 | 6294.0984 |  |  | 6294.0984
|  |  |  | 노무비: |  |  |  | 16240 |  |  | / | 3.05 |  | (M/HR) | [7 empty] | = | 5324.5902 |  | 5324.5902 |  | 5324.5902
|  |  |  | 경 비: |  |  |  | 4864 |  |  | / | 3.05 |  | (M/HR) | [7 empty] | = | 1594.7541 |  |  | 1594.7541 | 1594.7541
|  |  | 4) | 에어 호스(50MM)
|  |  |  | 경 비: |  |  |  | 54 |  |  | / | 3.05 |  | (M/HR) | [7 empty] | = | 17.7049 |  |  | 17.7049 | 17.7049
|  |  | 5) | 재료비
|  |  |  | BUTTON BIT(105MM) | [23 empty] | 표품 P.152
[8 empty] | 410000 |  |  | × | 0.001 |  | (EA/M) | [7 empty] | = | 410 | 410 |  |  | 410 | 토사 |  | 0.001 | EA
|  |  | 6) 인원편성 | [24 empty] | 표품 P.1143
|  |  |  | 중급기술자: |  |  |  | 123952 |  |  | × | 0.036 | [9 empty] | = | 4462.272 |  | 4462.272 |  | 4462.272 | 토사 |  | 0.036 | 인
|  |  |  | 보 링 공: |  |  |  | 77400 |  |  | × | 0.106 | [9 empty] | = | 8204.4 |  | 8204.4 |  | 8204.4 |  |  | 0.106 | 인
|  |  |  | 특별 인부: |  |  |  | 70264 |  |  | × | 0.071 | [9 empty] | = | 4988.744 |  | 4988.744 |  | 4988.744 |  |  | 0.071 | 인
|  |  |  | 소 계 | [19 empty] | 14073.9344 | 41198.039 | 13811.8033 | 69083.7767
|  |  |  | 단위보정(공당단가) | [5 empty] | 12 | [13 empty] | 168887.2131 | 494376.4674 | 165741.6393 | 829005.3199
2.NAILING 설치
|  | -NAILING 설치 | [6 empty] | L= | 12 | M |  | (공당)
1)이형철근(고강도), Φ29MM
|  |  |  | 재료비: |  |  |  | 498 |  |  | × | 5.04 | × | 12 | [7 empty] | = | 30119.04 | 30119.04 |  |  | 30119.04 | 단위중량
[28 empty] | 5.04 |  | kg/m
2)전선관(16MM)
|  |  |  | 재료비: |  |  |  | 265 |  |  | × | 12 | [9 empty] | = | 3180 | 3180 |  |  | 3180
3)간격재(2M마다)
|  |  |  | 재료비: |  |  |  | 700 |  |  | × | 6 | [9 empty] | = | 4200 | 4200 |  |  | 4200
|  |  | 4)철근가공(두부) |  |  |  |  | 5000 |  |  | × | 1 | [9 empty] | = | 5000 | 5000 |  |  | 5000 | 견적 | 5000 |  | 원/ | 공
|  |  | 5)인원편성 | [24 empty] | 가공 | 표품p.1161
|  |  |  | 보통 인부: |  |  |  | 5.04 |  |  | / | 1000 | × | 12 | × | 2.2 |  | × | 55252 |  |  | = | 7351.6101 |  | 7351.6101 |  | 7351.6101 | 철근공 |  | 1.4 | 인/톤
|  |  |  | 철 근 공: |  |  |  | 5.04 |  |  | / | 1000 | × | 12 | × | 3.8 |  | × | 97389 |  |  | = | 22382.3295 |  | 22382.3295 |  | 22382.3295 | 보통인부 |  | 0.9 | 인/톤
조립
|  |  | 6)잡자재비(재료비의%) | [6 empty] | 3 | % | [16 empty] | 철근공 |  | 2.4 | 인/톤
[8 empty] | 37499.04 |  |  | × | 0.03 | [9 empty] | = | 1124.9712 | 1124.9712 |  |  | 1124.9712 | 보통인부 |  | 1.3 | 인/톤
|  |  |  | 소 계 | [19 empty] | 43624.0112 | 29733.9396 |  | 73357.9508
| 3)플레이트 및 너트 설치 | [11 empty] | (공당)
1)플레이트(150×150×6T)
|  |  |  | 재료비: |  |  |  | 5000 |  |  | × | 1 | [9 empty] | = | 5000 | 5000 |  |  | 5000
2)너트
|  |  |  | 재료비: |  |  |  | 3500 |  |  | × | 1 | [9 empty] | = | 3500 | 3500 |  |  | 3500
3)인원편성
|  |  |  | 보통 인부: |  |  |  | 55252 |  |  | × | 0.02 | [9 empty] | = | 1105.04 |  | 1105.04 |  | 1105.04 | 표품p.152
[28 empty] | 보통인부 |  | 0.02 | 공/인
|  |  | 4)잡자재비(재료비의%) | [6 empty] | 3 | %
[8 empty] | 8500 |  |  | × | 0.03 | [9 empty] | = | 255 | 255 |  |  | 255
|  |  |  | 소 계 | [19 empty] | 8755 | 1105.04 |  | 9860.04
4)시멘트 페이스트 주입 (M3공당)
[5 empty] | 소요량: T= |  |  | 3.14/4× |  | (0.105^2-0.029^2) |  |  |  |  | × | 12 | × | 1.02 |  | = | 0.097852 |  | m3
[5 empty] | cement | [7 empty] | = | 1257 |  | kg
[5 empty] | 혼화제(고유동화제) |  |  |  |  | 1% |  |  | = | 12.57 |  | kg
|  |  | 가) | 재료비
|  |  |  | 시멘트: |  |  |  | 79.2 |  |  | × | 1257 | × | 0.097852 | [7 empty] | = | 9741.5917 | 9741.5917 |  |  | 9741.5917
|  |  |  | 혼화제: |  |  |  | 1200 |  |  | × | 12.57 | × | 0.097852 | [7 empty] | = | 1475.9987 | 1475.9987 |  |  | 1475.9987
|  |  | 나) | 장비 사용
|  |  |  | Q | = | 1.6 | (HR/M3)
|  |  | 1) | 그라우팅 믹서(190×2ℓ)
|  |  |  | 경 비: |  |  |  | 560 |  |  | × | 1.6 | × | 0.097852 | [7 empty] | = | 87.6753 |  |  | 87.6753 | 87.6753
|  |  | 2) | 그라우팅 펌프(30~60ℓ)/MIN
|  |  |  | 경 비: |  |  |  | 1266 |  |  | × | 1.6 | × | 0.097852 | [7 empty] | = | 198.2089 |  |  | 198.2089 | 198.2089
|  |  | 3) | 발전기(50KW)
|  |  |  | 재료비: |  |  |  | 15423 |  |  | × | 1.6 | × | 0.097852 | [7 empty] | = | 2414.6729 | 2414.6729 |  |  | 2414.6729
|  |  |  | 노무비: |  |  |  | 13172 |  |  | × | 1.6 | × | 0.097852 | [7 empty] | = | 2062.2493 |  | 2062.2493 |  | 2062.2493
|  |  |  | 경 비: |  |  |  | 33273 |  |  | × | 1.6 | × | 0.097852 | [7 empty] | = | 5209.3245 |  |  | 5209.3245 | 5209.3245
소 계
|  |  | 4) | 인원편성
|  |  |  | 중급기술자: |  |  |  | 123952 |  |  | × | 0.98 | × | 0.097852 | [7 empty] | = | 11886.3655 |  | 11886.3655 |  | 11886.3655 | 표품p.1144
|  |  |  | 특별 인부: |  |  |  | 70264 |  |  | × | 1.33 | × | 0.097852 | [7 empty] | = | 9144.3739 |  | 9144.3739 |  | 9144.3739 | 중급기술자 |  | 0.98
|  |  |  | 보통 인부: |  |  |  | 55252 |  |  | × | 1.36 | × | 0.097852 | [7 empty] | = | 7352.8613 |  | 7352.8613 |  | 7352.8613 | 특별인부 |  | 1.33
[28 empty] | 보통인부 |  | 1.36
|  |  | 5)잡자재비(재료비의%) | [6 empty] | 3 | %
[8 empty] | 13632.2634 |  |  | × | 0.03 | [9 empty] | = | 408.9679 | 408.9679 |  |  | 408.9679
|  |  |  | 소 계 | [19 empty] | 14041.2313 | 30445.8501 | 5495.2087 | 49982.29
|  |  |  | 총 계 | [19 empty] | 235307.4556 | 555661.2971 | 171236.848 | 962205.6007

## 풍화암
산 출 근 거 | [23 empty] | 재료비 | 노무비 | 경 비 | 합 계 | 비 고
원/＄ (2006. 1. 2 최종고시 매매기준율)
1.풍화암 천공(M당)
-시간당 천공 길이
|  |  |  | Q= |  | 3.38 |  | (M/HR) | [19 empty] | 표품 P.1143
[28 empty] | 풍화암 |  | 3.38 | m/hr
[5 empty] | 계 | 3.38
가) 장 비 조 합
|  |  | 1) | 크롤라 드릴(17M3/MIN)
|  |  |  | 노무비: |  |  |  | 25036 |  |  | / | 3.38 |  | (M/HR) | [7 empty] | = | 7407.1006 |  | 7407.1006 |  | 7407.1006
|  |  |  | 경 비: |  |  |  | 9779 |  |  | / | 3.38 |  | (M/HR) | [7 empty] | = | 2893.1953 |  |  | 2893.1953 | 2893.1953
|  |  | 2) | 크레인(25TON)
|  |  |  | 재료비: |  |  |  | 22478 |  |  | / | 3.38 |  | (M/HR) | [7 empty] | = | 6650.2959 | 6650.2959 |  |  | 6650.2959
|  |  |  | 노무비: |  |  |  | 30529 |  |  | / | 3.38 |  | (M/HR) | [7 empty] | = | 9032.2485 |  | 9032.2485 |  | 9032.2485
|  |  |  | 경 비: |  |  |  | 27429 |  |  | / | 3.38 |  | (M/HR) | [7 empty] | = | 8115.0888 |  |  | 8115.0888 | 8115.0888
|  |  | 3) | 공기 압축기(10.3M3/MIN)
|  |  |  | 재료비: |  |  |  | 19197 |  |  | / | 3.38 |  | (M/HR) | [7 empty] | = | 5679.5858 | 5679.5858 |  |  | 5679.5858
|  |  |  | 노무비: |  |  |  | 16240 |  |  | / | 3.38 |  | (M/HR) | [7 empty] | = | 4804.7337 |  | 4804.7337 |  | 4804.7337
|  |  |  | 경 비: |  |  |  | 4864 |  |  | / | 3.38 |  | (M/HR) | [7 empty] | = | 1439.0533 |  |  | 1439.0533 | 1439.0533
|  |  | 4) | 에어 호스(50MM)
|  |  |  | 경 비: |  |  |  | 54 |  |  | / | 3.38 |  | (M/HR) | [7 empty] | = | 15.9763 |  |  | 15.9763 | 15.9763
|  |  | 5) | 재료비
|  |  |  | BUTTON BIT(105MM) | [23 empty] | 표품 P.152
[8 empty] | 410000 |  |  | × | 0.0025 |  | (EA/M) | [7 empty] | = | 1025 | 1025 |  |  | 1025 | 풍화암 |  | 0.0025 | EA
|  |  | 6) 인원편성 | [24 empty] | 표품 P.1143
|  |  |  | 중급기술자: |  |  |  | 123952 |  |  | × | 0.029 | [9 empty] | = | 3594.608 |  | 3594.608 |  | 3594.608 | 풍화암 |  | 0.029 | 인
|  |  |  | 보 링 공: |  |  |  | 77400 |  |  | × | 0.087 | [9 empty] | = | 6733.8 |  | 6733.8 |  | 6733.8 |  |  | 0.087 | 인
|  |  |  | 특별 인부: |  |  |  | 70264 |  |  | × | 0.058 | [9 empty] | = | 4075.312 |  | 4075.312 |  | 4075.312 |  |  | 0.058 | 인
|  |  |  | 소 계 | [19 empty] | 13354.8817 | 35647.8028 | 12463.3136 | 61465.9981
|  |  |  | 단위보정(공당단가) | [5 empty] | 12 | [13 empty] | 160258.5799 | 427773.6341 | 149559.7633 | 737591.9773
2.NAILING 설치
|  | -NAILING 설치 | [6 empty] | L= | 12 | M |  | (공당)
1)이형철근(고강도), Φ29MM
|  |  |  | 재료비: |  |  |  | 498 |  |  | × | 5.04 | × | 12 | [7 empty] | = | 30119.04 | 30119.04 |  |  | 30119.04 | 단위중량
[28 empty] | 5.04 |  | kg/m
2)전선관(16MM)
|  |  |  | 재료비: |  |  |  | 265 |  |  | × | 12 | [9 empty] | = | 3180 | 3180 |  |  | 3180
3)간격재(2M마다)
|  |  |  | 재료비: |  |  |  | 700 |  |  | × | 6 | [9 empty] | = | 4200 | 4200 |  |  | 4200
|  |  | 4)철근가공(두부) |  |  |  |  | 5000 |  |  | × | 1 | [9 empty] | = | 5000 | 5000 |  |  | 5000 | 견적 | 5000 |  | 원/ | 공
|  |  | 5)인원편성 | [24 empty] | 가공 | 표품p.1161
|  |  |  | 보통 인부: |  |  |  | 5.04 |  |  | / | 1000 | × | 12 | × | 2.2 |  | × | 55252 |  |  | = | 7351.6101 |  | 7351.6101 |  | 7351.6101 | 철근공 |  | 1.4 | 인/톤
|  |  |  | 철 근 공: |  |  |  | 5.04 |  |  | / | 1000 | × | 12 | × | 3.8 |  | × | 97389 |  |  | = | 22382.3295 |  | 22382.3295 |  | 22382.3295 | 보통인부 |  | 0.9 | 인/톤
조립
|  |  | 6)잡자재비(재료비의%) | [6 empty] | 3 | % | [16 empty] | 철근공 |  | 2.4 | 인/톤
[8 empty] | 37499.04 |  |  | × | 0.03 | [9 empty] | = | 1124.9712 | 1124.9712 |  |  | 1124.9712 | 보통인부 |  | 1.3 | 인/톤
|  |  |  | 소 계 | [19 empty] | 43624.0112 | 29733.9396 |  | 73357.9508
| 3)플레이트 및 너트 설치 | [11 empty] | (공당)
1)플레이트(150×150×6T)
|  |  |  | 재료비: |  |  |  | 5000 |  |  | × | 1 | [9 empty] | = | 5000 | 5000 |  |  | 5000
2)너트
|  |  |  | 재료비: |  |  |  | 3500 |  |  | × | 1 | [9 empty] | = | 3500 | 3500 |  |  | 3500
3)인원편성
|  |  |  | 보통 인부: |  |  |  | 55252 |  |  | × | 0.02 | [9 empty] | = | 1105.04 |  | 1105.04 |  | 1105.04 | 표품p.152
[28 empty] | 보통인부 |  | 0.02 | 공/인
|  |  | 4)잡자재비(재료비의%) | [6 empty] | 3 | %
[8 empty] | 8500 |  |  | × | 0.03 | [9 empty] | = | 255 | 255 |  |  | 255
|  |  |  | 소 계 | [19 empty] | 8755 | 1105.04 |  | 9860.04
4)시멘트 페이스트 주입 (M3공당)
[5 empty] | 소요량: T= |  |  | 3.14/4× |  | (0.105^2-0.029^2) |  |  |  |  | × | 12 | × | 1.02 |  | = | 0.097852 |  | m3
[5 empty] | cement | [7 empty] | = | 1257 |  | kg
[5 empty] | 혼화제(고유동화제) |  |  |  |  | 1% |  |  | = | 12.57 |  | kg
|  |  | 가) | 재료비
|  |  |  | 시멘트: |  |  |  | 79.2 |  |  | × | 1257 | × | 0.097852 | [7 empty] | = | 9741.5917 | 9741.5917 |  |  | 9741.5917
|  |  |  | 혼화제: |  |  |  | 1200 |  |  | × | 12.57 | × | 0.097852 | [7 empty] | = | 1475.9987 | 1475.9987 |  |  | 1475.9987
|  |  | 나) | 장비 사용
|  |  |  | Q | = | 1.6 | (HR/M3)
|  |  | 1) | 그라우팅 믹서(190×2ℓ)
|  |  |  | 경 비: |  |  |  | 560 |  |  | × | 1.6 | × | 0.097852 | [7 empty] | = | 87.6753 |  |  | 87.6753 | 87.6753
|  |  | 2) | 그라우팅 펌프(30~60ℓ)/MIN
|  |  |  | 경 비: |  |  |  | 1266 |  |  | × | 1.6 | × | 0.097852 | [7 empty] | = | 198.2089 |  |  | 198.2089 | 198.2089
|  |  | 3) | 발전기(50KW)
|  |  |  | 재료비: |  |  |  | 15423 |  |  | × | 1.6 | × | 0.097852 | [7 empty] | = | 2414.6729 | 2414.6729 |  |  | 2414.6729
|  |  |  | 노무비: |  |  |  | 13172 |  |  | × | 1.6 | × | 0.097852 | [7 empty] | = | 2062.2493 |  | 2062.2493 |  | 2062.2493
|  |  |  | 경 비: |  |  |  | 33273 |  |  | × | 1.6 | × | 0.097852 | [7 empty] | = | 5209.3245 |  |  | 5209.3245 | 5209.3245
소 계
|  |  | 4) | 인원편성
|  |  |  | 중급기술자: |  |  |  | 123952 |  |  | × | 0.98 | × | 0.097852 | [7 empty] | = | 11886.3655 |  | 11886.3655 |  | 11886.3655 | 표품p.1144
|  |  |  | 특별 인부: |  |  |  | 70264 |  |  | × | 1.33 | × | 0.097852 | [7 empty] | = | 9144.3739 |  | 9144.3739 |  | 9144.3739 | 중급기술자 |  | 0.98
|  |  |  | 보통 인부: |  |  |  | 55252 |  |  | × | 1.36 | × | 0.097852 | [7 empty] | = | 7352.8613 |  | 7352.8613 |  | 7352.8613 | 특별인부 |  | 1.33
[28 empty] | 보통인부 |  | 1.36
|  |  | 5)잡자재비(재료비의%) | [6 empty] | 3 | %
[8 empty] | 13632.2634 |  |  | × | 0.03 | [9 empty] | = | 408.9679 | 408.9679 |  |  | 408.9679
|  |  |  | 소 계 | [19 empty] | 14041.2313 | 30445.8501 | 5495.2087 | 49982.29
|  |  |  | 총 계 | [19 empty] | 226678.8224 | 489058.4638 | 155054.972 | 870792.2582

## 연암
산 출 근 거 | [23 empty] | 재료비 | 노무비 | 경 비 | 합 계 | 비 고
원/＄ (2006. 1. 2 최종고시 매매기준율)
1.연암 천공(M당)
-시간당 천공 길이
|  |  |  | Q= |  | 2.85 |  | (M/HR) | [19 empty] | 표품 P.1143
|  | -장비 이동 및 장착시간 = 10분(드릴웨건, 공기 압축기 제외) | [19 empty] | = | 0.167 |  |  |  |  | 연암 |  | 2.85 | m/hr
[5 empty] | 계 | 2.85 |  | + | 0.167 | = | 3.017 |  | (M/HR)
가) 장 비 조 합
|  |  | 1) | 크롤라 드릴(17M3/MIN)
|  |  |  | 노무비: |  |  |  | 25036 |  |  | / | 2.85 |  | (M/HR) | [7 empty] | = | 8784.5614 |  | 8784.5614 |  | 8784.5614
|  |  |  | 경 비: |  |  |  | 9779 |  |  | / | 2.85 |  | (M/HR) | [7 empty] | = | 3431.2281 |  |  | 3431.2281 | 3431.2281
|  |  | 2) | 크레인(25TON)
|  |  |  | 재료비: |  |  |  | 22478 |  |  | / | 2.85 |  | (M/HR) | [7 empty] | = | 7887.0175 | 7887.0175 |  |  | 7887.0175
|  |  |  | 노무비: |  |  |  | 30529 |  |  | / | 2.85 |  | (M/HR) | [7 empty] | = | 10711.9298 |  | 10711.9298 |  | 10711.9298
|  |  |  | 경 비: |  |  |  | 27429 |  |  | / | 2.85 |  | (M/HR) | [7 empty] | = | 9624.2105 |  |  | 9624.2105 | 9624.2105
|  |  | 3) | 공기 압축기(10.3M3/MIN)
|  |  |  | 재료비: |  |  |  | 19197 |  |  | / | 2.85 |  | (M/HR) | [7 empty] | = | 6735.7895 | 6735.7895 |  |  | 6735.7895
|  |  |  | 노무비: |  |  |  | 16240 |  |  | / | 2.85 |  | (M/HR) | [7 empty] | = | 5698.2456 |  | 5698.2456 |  | 5698.2456
|  |  |  | 경 비: |  |  |  | 4864 |  |  | / | 2.85 |  | (M/HR) | [7 empty] | = | 1706.6667 |  |  | 1706.6667 | 1706.6667
|  |  | 4) | 에어 호스(50MM)
|  |  |  | 경 비: |  |  |  | 54 |  |  | / | 2.85 |  | (M/HR) | [7 empty] | = | 18.9474 |  |  | 18.9474 | 18.9474
|  |  | 5) | 재료비
|  |  |  | BUTTON BIT(105MM) | [23 empty] | 표품 P.152
[8 empty] | 410000 |  |  | × | 0.0036 |  | (EA/M) | [7 empty] | = | 1476 | 1476 |  |  | 1476 | 연암 |  | 0.0036 | EA
|  |  | 6) 인원편성 | [24 empty] | 표품 P.1143
|  |  |  | 중급기술자: |  |  |  | 123952 |  |  | × | 0.036 | [9 empty] | = | 4462.272 |  | 4462.272 |  | 4462.272 | 연암 |  | 0.036 | 인
|  |  |  | 보 링 공: |  |  |  | 77400 |  |  | × | 0.103 | [9 empty] | = | 7972.2 |  | 7972.2 |  | 7972.2 |  |  | 0.103 | 인
|  |  |  | 특별 인부: |  |  |  | 70264 |  |  | × | 0.069 | [9 empty] | = | 4848.216 |  | 4848.216 |  | 4848.216 |  |  | 0.069 | 인
|  |  |  | 소 계 | [19 empty] | 16098.807 | 42477.4248 | 14781.0526 | 73357.2845
|  |  |  | 단위보정(공당단가) | [5 empty] | 12 | [13 empty] | 193185.6842 | 509729.0981 | 177372.6316 | 880287.4139
2.NAILING 설치
|  | -NAILING 설치 | [6 empty] | L= | 12 | M |  | (공당)
1)이형철근(고강도), Φ29MM
|  |  |  | 재료비: |  |  |  | 498 |  |  | × | 5.04 | × | 12 | [7 empty] | = | 30119.04 | 30119.04 |  |  | 30119.04 | 단위중량
[28 empty] | 5.04 |  | kg/m
2)전선관(16MM)
|  |  |  | 재료비: |  |  |  | 265 |  |  | × | 12 | [9 empty] | = | 3180 | 3180 |  |  | 3180
3)간격재(2M마다)
|  |  |  | 재료비: |  |  |  | 700 |  |  | × | 6 | [9 empty] | = | 4200 | 4200 |  |  | 4200
|  |  | 4)철근가공(두부) |  |  |  |  | 5000 |  |  | × | 1 | [9 empty] | = | 5000 | 5000 |  |  |  | 견적 | 5000 |  | 원/ | 공
|  |  | 5)인원편성 | [24 empty] | 가공 | 표품p.1161
|  |  |  | 보통 인부: |  |  |  | 5.04 |  |  | / | 1000 | × | 12 | × | 2.2 |  | × | 55252 |  |  | = | 7351.6101 |  | 7351.6101 |  | 7351.6101 | 철근공 |  | 1.4 | 인/톤
|  |  |  | 철 근 공: |  |  |  | 5.04 |  |  | / | 1000 | × | 12 | × | 3.8 |  | × | 97389 |  |  | = | 22382.3295 |  | 22382.3295 |  | 22382.3295 | 보통인부 |  | 0.9 | 인/톤
조립
|  |  | 6)잡자재비(재료비의%) | [6 empty] | 3 | % | [16 empty] | 철근공 |  | 2.4 | 인/톤
[8 empty] | 37499.04 |  |  | × | 0.03 | [9 empty] | = | 1124.9712 | 1124.9712 |  |  | 1124.9712 | 보통인부 |  | 1.3 | 인/톤
|  |  |  | 소 계 | [19 empty] | 43624.0112 | 29733.9396 |  | 73357.9508
| 3)플레이트 및 너트 설치 | [11 empty] | (공당)
1)플레이트(150×150×6T)
|  |  |  | 재료비: |  |  |  | 5000 |  |  | × | 1 | [9 empty] | = | 5000 | 5000 |  |  | 5000
2)너트
|  |  |  | 재료비: |  |  |  | 3500 |  |  | × | 1 | [9 empty] | = | 3500 | 3500 |  |  | 3500
3)인원편성
|  |  |  | 보통 인부: |  |  |  | 55252 |  |  | × | 0.02 | [9 empty] | = | 1105.04 |  | 1105.04 |  | 1105.04 | 표품p.152
[28 empty] | 보통인부 |  | 0.02 | 공/인
|  |  | 4)잡자재비(재료비의%) | [6 empty] | 3 | %
[8 empty] | 8500 |  |  | × | 0.03 | [9 empty] | = | 255 | 255 |  |  | 255
|  |  |  | 소 계 | [19 empty] | 8755 | 1105.04 |  | 9860.04
4)시멘트 페이스트 주입 (M3공당)
[5 empty] | 소요량: T= |  |  | 3.14/4× |  | (0.105^2-0.029^2) |  |  |  |  | × | 12 | × | 1.02 |  | = | 0.097852 |  | m3
[5 empty] | cement | [7 empty] | = | 1257 |  | kg
[5 empty] | 혼화제(고유동화제) |  |  |  |  | 1% |  |  | = | 12.57 |  | kg
|  |  | 가) | 재료비
|  |  |  | 시멘트: |  |  |  | 79.2 |  |  | × | 1257 | × | 0.097852 | [7 empty] | = | 9741.5917 | 9741.5917 |  |  | 9741.5917
|  |  |  | 혼화제: |  |  |  | 1200 |  |  | × | 12.57 | × | 0.097852 | [7 empty] | = | 1475.9987 | 1475.9987 |  |  | 1475.9987
|  |  | 나) | 장비 사용
|  |  |  | Q | = | 1.6 | (HR/M3)
|  |  | 1) | 그라우팅 믹서(190×2ℓ)
|  |  |  | 경 비: |  |  |  | 560 |  |  | × | 1.6 | × | 0.097852 | [7 empty] | = | 87.6753 |  |  | 87.6753 | 87.6753
|  |  | 2) | 그라우팅 펌프(30~60ℓ)/MIN
|  |  |  | 경 비: |  |  |  | 1266 |  |  | × | 1.6 | × | 0.097852 | [7 empty] | = | 198.2089 |  |  | 198.2089 | 198.2089
|  |  | 3) | 발전기(50KW)
|  |  |  | 재료비: |  |  |  | 15423 |  |  | × | 1.6 | × | 0.097852 | [7 empty] | = | 2414.6729 | 2414.6729 |  |  | 2414.6729
|  |  |  | 노무비: |  |  |  | 13172 |  |  | × | 1.6 | × | 0.097852 | [7 empty] | = | 2062.2493 |  | 2062.2493 |  | 2062.2493
|  |  |  | 경 비: |  |  |  | 33273 |  |  | × | 1.6 | × | 0.097852 | [7 empty] | = | 5209.3245 |  |  | 5209.3245 | 5209.3245
소 계
|  |  | 4) | 인원편성
|  |  |  | 중급기술자: |  |  |  | 123952 |  |  | × | 0.98 | × | 0.097852 | [7 empty] | = | 11886.3655 |  | 11886.3655 |  | 11886.3655 | 표품p.1144
|  |  |  | 특별 인부: |  |  |  | 70264 |  |  | × | 1.33 | × | 0.097852 | [7 empty] | = | 9144.3739 |  | 9144.3739 |  | 9144.3739 | 중급기술자 |  | 0.98
|  |  |  | 보통 인부: |  |  |  | 55252 |  |  | × | 1.36 | × | 0.097852 | [7 empty] | = | 7352.8613 |  | 7352.8613 |  | 7352.8613 | 특별인부 |  | 1.33
[28 empty] | 보통인부 |  | 1.36
|  |  | 5)잡자재비(재료비의%) | [6 empty] | 3 | %
[8 empty] | 13632.2634 |  |  | × | 0.03 | [9 empty] | = | 408.9679 | 408.9679 |  |  | 408.9679
|  |  |  | 소 계 | [19 empty] | 14041.2313 | 30445.8501 | 5495.2087 | 49982.29
|  |  |  | 총 계 | [19 empty] | 259605.9267 | 571013.9278 | 182867.8403 | 1013487.6948

## 토사(배수공)
산 출 근 거 | [17 empty] | 재료비 | 노무비 | 경 비 | 합 계 | 비 고
원/＄ (2006. 1. 2 최종고시 매매기준율)
1.토사 천공(M당)
-시간당 천공 길이
|  |  |  | Q= |  | 3.05 |  | (M/HR) | [13 empty] | 표품 P.1143
|  | -장비 이동 및 장착시간 = 10분(드릴웨건, 공기 압축기 제외) | [13 empty] | = | 0.167 |  |  |  |  | 토사 | 3.05 | m/hr
[5 empty] | 계 | 3.05 |  | + | 0.167 | = | 3.217 |  | (M/HR)
가) 장 비 조 합
|  |  | 1) | 크롤라 드릴(17M3/MIN)
|  |  |  | 노무비: |  |  |  | 24962 |  |  | / | 3.05 |  | (M/HR) |  | = | 8184.2623 |  | 8184.2623 |  | 8184.2623
|  |  |  | 경 비: |  |  |  | 9779 |  |  | / | 3.05 |  | (M/HR) |  | = | 3206.2295 |  |  | 3206.2295 | 3206.2295
|  |  | 2) | 크레인(25TON)
|  |  |  | 재료비: |  |  |  | 22478 |  |  | / | 3.05 |  | (M/HR) |  | = | 7369.8361 | 7369.8361 |  |  | 7369.8361
|  |  |  | 노무비: |  |  |  | 30529 |  |  | / | 3.05 |  | (M/HR) |  | = | 10009.5082 |  | 10009.5082 |  | 10009.5082
|  |  |  | 경 비: |  |  |  | 27429 |  |  | / | 3.05 |  | (M/HR) |  | = | 8993.1148 |  |  | 8993.1148 | 8993.1148
|  |  | 2) | 공기 압축기(10.3M3/MIN)
|  |  |  | 재료비: |  |  |  | 13677 |  |  | / | 3.05 |  | (M/HR) |  | = | 4484.2623 | 4484.2623 |  |  | 4484.2623
|  |  |  | 노무비: |  |  |  | 16253 |  |  | / | 3.05 |  | (M/HR) |  | = | 5328.8525 |  | 5328.8525 |  | 5328.8525
|  |  |  | 경 비: |  |  |  | 4864 |  |  | / | 3.05 |  | (M/HR) |  | = | 1594.7541 |  |  | 1594.7541 | 1594.7541
|  |  | 3) | 에어 호스(50MM)
|  |  |  | 경 비: |  |  |  | 54 |  |  | / | 3.05 |  | (M/HR) |  | = | 17.7049 |  |  | 17.7049 | 17.7049
|  |  | 4) | 재료비
BUTTON BIT(105MM)
[8 empty] | 410000 |  |  | × | 0.001 |  | (EA/M) |  | = | 410 | 410 |  |  | 410 | 토사 | 0.001 | EA
|  |  | 5) 인원편성 | [18 empty] | 표품 P.1143
|  |  |  | 중급기술자: |  |  |  | 111576 |  |  | × | 0.036 |  |  |  | = | 4016.736 |  | 4016.736 |  | 4016.736 | 토사 | 0.036 | 인
|  |  |  | 보 링 공: |  |  |  | 68006 |  |  | × | 0.106 |  |  |  | = | 7208.636 |  | 7208.636 |  | 7208.636 |  | 0.106 | 인
|  |  |  | 특별 인부: |  |  |  | 66051 |  |  | × | 0.071 |  |  |  | = | 4689.621 |  | 4689.621 |  | 4689.621 |  | 0.071 | 인
|  |  |  | 소 계 | [13 empty] | 12264.0984 | 39437.616 | 13811.8033 | 65513.5176
|  |  |  | 단위보정(공당단가) | [5 empty] | 8 | [7 empty] | 98112.7869 | 315500.9276 | 110494.4262 | 524108.1407
| 2.수평배수공 가공조립 및 삽입(Φ50M/M) | [9 empty] | 공당
|  |  | 1) | 배수파이프 |  |  | (PVC Φ50M/M)
|  |  |  | 재료비: |  |  |  | 1861 | [7 empty] | = | 1861 | 1861 |  |  | 1861
|  |  | 2) | 연결소켓 |  |  | (PVC Φ50M/M)
|  |  |  | 재료비: |  |  |  | 544 |  |  | × | 1 |  |  |  | = | 544 | 544
3) 인원편성
|  |  |  | 배 관 공: |  |  |  | 73508 |  |  | × | 0.074 |  | × | 1 | = | 5439.592 |  | 5439.592 |  | 5439.592 | 표준품셈 P.650
|  |  |  | 특별인부: |  |  |  | 66051 |  |  | × | 0.037 |  | × | 1 | = | 2443.887 |  | 2443.887 |  | 2443.887 | 배관공 | 0.074 | 인/공
|  |  |  | 보통인부: |  |  |  | 52374 |  |  | × | 0.074 |  | × | 1 | = | 3875.676 |  | 3875.676 |  | 3875.676 | 특별인부 | 0.037
[22 empty] | 보통인부 | 0.074
|  |  | 4) | 잡자재비(재료비의%) | [6 empty] | 3 | %
[8 empty] | 2405 |  |  | × | 0.03 |  |  |  | = | 72.15 | 72.15 |  |  | 72.15
|  |  |  | 소 계 | [13 empty] | 2477.15 | 11759.155 |  | 14236.305
|  |  |  | 총 계 | [13 empty] | 100589.9369 | 327260.0826 | 110494.4262 | 538344.4457

## 암별,연장별 단가
[2006년 01월 기준]
종 별 | 규 격 | 수량 | 단위 | 재 료 비 |  | 노 무 비 |  | 경 비 |  | 합 계 |  | 비 고
|  |  |  | 단 가 | 금 액 | 단 가 | 금 액 | 단 가 | 금 액 | 단 가 | 금 액
제 호표 | TEXSOL NAILING (D29mm/공) 크레인25Ton
토 사
| L=4.0M | 1 | 공 |  | 87605 |  | 185957 |  | 57079 |  | 330641
| L=6.0M | 1 | 공 |  | 124531 |  | 278383 |  | 85618 |  | 488532
| L=8.0M | 1 | 공 |  | 161456 |  | 370809 |  | 114158 |  | 646423
| L=10.0M | 1 | 공 |  | 198382 |  | 463235 |  | 142697 |  | 804314
| L=12.0M | 1 | 공 |  | 235307 |  | 555661 |  | 174369 |  | 965337
풍 화 암
| L=4.0M | 1 | 공 |  | 87729 |  | 163756 |  | 51685 |  | 303170
| L=6.0M | 1 | 공 |  | 120217 |  | 245082 |  | 77527 |  | 442826
| L=8.0M | 1 | 공 |  | 155704 |  | 326407 |  | 103370 |  | 585481
| L=10.0M | 1 | 공 |  | 191192 |  | 407733 |  | 129212 |  | 728137
| L=12.0M | 1 | 공 |  | 226679 |  | 489058 |  | 155055 |  | 870792
연 암
| L=4.0M | 1 | 공 |  | 95705 |  | 191075 |  | 60956 |  | 347736
| L=6.0M | 1 | 공 |  | 136680 |  | 286060 |  | 91434 |  | 514174
| L=8.0M | 1 | 공 |  | 177655 |  | 381044 |  | 121912 |  | 680611
| L=10.0M | 1 | 공 |  | 218630 |  | 476029 |  | 152390 |  | 847049
| L=12.0M | 1 | 공 |  | 259606 |  | 571014 |  | 182867 |  | 1013487