## 환율
환 율 : | 1008 | 원/＄ (2006. 1. 2 최종고시 매매기준율)
휘발유 : | 1640 | 원
경 유 : | 1151 | 원

## 인건비
직 종 명 | 2006년 상반기 | =노임×16×25/8/12/20
적용노임
배관공 | 76528
도장공(모래분사공) | 84343
착암공 | 67072
보링공(지질조사) | 77400
작업반장 | 75504
특별인부 | 70264
보통인부 | 55252
건설기계운전기사 | 77953 | 16240
건설기계조장 | 79304 | 16521
운전사(운반차) | 66286 | 13809
운전사(기 계) | 63226 | 13172
건설기계운전조수 | 52731 | 10985
기계공 | 67754 | 14115
중급 기술자 | 123952 | 25823
철근공 | 97389 | 20289

## 장비비
산 출 근 거 | [16 empty] | 재료비 | 노무비 | 경 비 | 합 계 | 비 고
원/＄ (2005. 9. 1 최종고시 매매기준율)
1.장비비
| 가) | 공기 압축기(이동식,10.3M3/MIN) (시간당)
|  | 1) | 공기 압축기 |  |  | 1 | 대
|  | 경 비: |  |  | 24000000 |  |  |  | × | 2027 | × | 10-7 |  |  | = | 4864 |  |  | 4864 | 4864
|  | 2) | 경 유(13.9ℓ)
|  | 재료비: |  |  | 1151 |  |  |  | × | 13.9 |  |  |  |  | = | 15998 | 15998 |  |  | 15998
|  | 3) | 잡 유(주연료의 %) |  |  |  |  | 20 | %
|  | 재료비: |  |  | 15998 |  |  |  | × | 0.2 |  |  |  |  | = | 3199 | 3199 |  |  | 3199
|  | 4) | 중기 운전 기사 |  |  | 1 | 인
|  | 노무비: |  |  | 16240 |  |  |  | × | 1 |  |  |  |  | = | 16240 |  | 16240 |  | 16240
|  | 소 계 | [14 empty] | 19197 | 16240 | 4864 | 40301
| 나) | 그라우팅 믹서 190×2ℓ(시간당)
|  | 1) | 그라우팅 믹서 190×2ℓ | [5 empty] | 1 | 대
|  | 경 비: |  |  | 1189 |  |  |  | × | 1008 | × | 4677 | × | 10-7 | = | 560 |  |  | 560 | 560
|  | 소 계 | [16 empty] | 560 | 560
| 다) | 그라우팅 펌프 30~60ℓ/MIN (시간당)
|  | 1) | 그라우팅 펌프 30~60ℓ/MIN | [5 empty] | 1 | 대
|  | 경 비: |  |  | 2687 |  |  |  | × | 1008 | × | 4677 | × | 10-7 | = | 1266 |  |  | 1266 | 1266
|  | 소 계 | [16 empty] | 1266 | 1266
| 라) | 발전기50KW (시간당)
|  | 1) | 발전기 |  |  | 1 | 대
|  | 경 비: |  |  | 16360000 |  |  |  | × | 2860 | × | 10-7 |  |  | = | 4678 |  |  | 4678 | 4678
|  | 2) | 경 유(13.2ℓ)
|  | 재료비: |  |  | 1151 |  |  |  | × | 13.2 |  |  |  |  | = | 15193 | 15193 |  | 15193 | 30386
|  | 3) | 잡 유(주연료의 %) |  |  |  |  | 20 | %
|  | 재료비: |  |  | 1151 |  |  |  | × | 0.2 |  |  |  |  | = | 230 | 230 |  | 230 | 460
|  | 4)운전사 (기계) |  |  |  | 1 | 인
|  | 노무비: |  |  | 13172 |  |  |  | × | 1 |  |  |  |  | = | 13172 |  | 13172 | 13172 | 26344
|  | 소 계 | [14 empty] | 15423 | 13172 | 33273 | 61868
| 마) | 크로울러 드릴 17M3/MIN (시간당)
|  | 1) | 크로울러 드릴 |  |  | 1 | 대
|  | 경 비: |  |  | 33560000 |  |  |  | × | 2914 | × | 10-7 |  |  | = | 9779 |  |  | 9779 | 9779
|  | 2) | 중기 운전사 |  |  | 1 | 인
|  | 노무비: |  |  | 16240 |  |  |  | × | 1 |  |  |  |  | = | 16240 | 16240 |  |  | 16240
|  | 3) | 조 수 |  |  | 0.5 | 대
|  | 노무비: |  |  | 10985 |  |  |  | × | 0.5 |  |  |  |  | = | 5492 | 5492 |  |  | 5492
|  | 4) | 중기 반장 |  |  | 0.2 | 인
|  | 노무비: |  |  | 16521 |  |  |  | × | 0.2 |  |  |  |  | = | 3304 | 3304 |  |  | 3304
|  | 소 계 | [14 empty] | 25036 |  | 9779 | 34815
| 바) | 에어 호스(50KW) (시간당)
|  | 1) | 에어 호스 |  |  | 1 | 대
|  | 경 비: |  |  | 86700 |  |  |  | × | 6250 | × | 10-7 |  |  | = | 54 |  |  | 54 | 54
|  | 소 계 | [16 empty] | 54 | 54
| 사) | 크레인 |  |  |  | 25 |  | TON (시간당)
|  | 1) | 크레인 |  |  | 1 | 대
|  | 경 비: |  |  | 121156 |  |  |  | × | 1008 | × | 2246 | × | 10-7 | = | 27429 |  |  | 27429 | 27429
|  | 2) | 경 유(12.6ℓ)
|  | 재료비: |  |  | 1151 |  |  |  | × | 12.6 |  |  |  |  | = | 14502 | 14502 |  |  | 14502
|  | 3) | 잡 유(주연료의 %) |  |  |  |  | 55 | %
|  | 재료비: |  |  | 14502 |  |  |  | × | 0.55 |  |  |  |  | = | 7976 | 7976 |  |  | 7976
|  | 2) | 중기 운전사 |  |  | 1 | 인
|  | 노무비: |  |  | 16240 |  |  |  | × | 1 |  |  |  |  | = | 16240 |  | 16240 |  | 16240
|  | 3) | 조 수 |  |  | 1 | 대
|  | 노무비: |  |  | 10985 |  |  |  | × | 1 |  |  |  |  | = | 10985 |  | 10985 |  | 10985
|  | 4) | 중기 반장 |  |  | 0.2 | 인
|  | 노무비: |  |  | 16521 |  |  |  | × | 0.2 |  |  |  |  | = | 3304 |  | 3304 |  | 3304
|  | 소 계 | [14 empty] | 22478 | 30529 | 27429 | 80436

## 재료비
물가시세표 (NAILING 공법)
[2006년도 01월기준]
품 명 | 규 격 | 단 위 | 금 액(￦) | 비 고 | 산출근거
이형철근(고강도) | φ32, kg당 | 원 | 498 | 물가자료9월(p.43)
간 격 재 | - | EA | 700 | 견적서
시 멘 트 | - | kg | 79.2 | 물가자료9월(p.112)
유 동 화 제 | NN-99R | kg | 1200 | 물가자료9월(p.123)
배수파이프 | PVC Φ50M/M | M | 1972.5 | 물가자료9월(p.570)
연 결 소 켓 | PVC Φ50M/M | EA | 544 | 물가자료9월(p.571)
전 선 관 | D 16MM | M | 265 | 물가자료9월(p.889)
플 레 이 트 | 150×150×6T | EA | 5000 | 견적서
너 트 | 32MM | EA | 4000 | 견적서
BUTTON BIT | 105MM | EA | 410000 | 견적서

## 토사
산 출 근 거 | [23 empty] | 재료비 | 노무비 | 경 비 | 합 계 | 비 고
원/＄ (2006. 1. 2 최종고시 매매기준율)
1.토사 천공(M당)
-시간당 천공 길이
|  |  |  | Q= |  | 3.05 |  | (M/HR) | [19 empty] | 표품 P.1143
[28 empty] | 토사 |  | 3.05 | m/hr
[5 empty] | 계 | 3.05
가) 장 비 조 합
|  |  | 1) | 크롤라 드릴(17M3/MIN)
|  |  |  | 노무비: |  |  |  | 25036 |  |  | / | 3.05 |  | (M/HR) | [7 empty] | = | 8208.5246 |  | 8208.5246 |  | 8208.5246
|  |  |  | 경 비: |  |  |  | 9779 |  |  | / | 3.05 |  | (M/HR) | [7 empty] | = | 3206.2295 |  |  | 3206.2295 | 3206.2295
|  |  | 2) | 크레인(25TON)
|  |  |  | 재료비: |  |  |  | 22478 |  |  | / | 3.05 |  | (M/HR) | [7 empty] | = | 7369.8361 | 7369.8361 |  |  | 7369.8361
|  |  |  | 노무비: |  |  |  | 30529 |  |  | / | 3.05 |  | (M/HR) | [7 empty] | = | 10009.5082 |  | 10009.5082 |  | 10009.5082
|  |  |  | 경 비: |  |  |  | 27429 |  |  | / | 3.05 |  | (M/HR) | [7 empty] | = | 8993.1148 |  |  | 8993.1148 | 8993.1148
|  |  | 3) | 공기 압축기(10.3M3/MIN)
|  |  |  | 재료비: |  |  |  | 19197 |  |  | / | 3.05 |  | (M/HR) | [7 empty] | = | 6294.0984 | 6294.0984 |  |  | 6294.0984
|  |  |  | 노무비: |  |  |  | 16240 |  |  | / | 3.05 |  | (M/HR) | [7 empty] | = | 5324.5902 |  | 5324.5902 |  | 5324.5902
|  |  |  | 경 비: |  |  |  | 4864 |  |  | / | 3.05 |  | (M/HR) | [7 empty] | = | 1594.7541 |  |  | 1594.7541 | 1594.7541
|  |  | 4) | 에어 호스(50MM)
|  |  |  | 경 비: |  |  |  | 54 |  |  | / | 3.05 |  | (M/HR) | [7 empty] | = | 17.7049 |  |  | 17.7049 | 17.7049
|  |  | 5) | 재료비
|  |  |  | BUTTON BIT(105MM) | [23 empty] | 표품 P.152
[8 empty] | 410000 |  |  | × | 0.001 |  | (EA/M) | [7 empty] | = | 410 | 410 |  |  | 410 | 토사 |  | 0.001 | EA
|  |  | 6) 인원편성 | [24 empty] | 표품 P.1143
|  |  |  | 중급기술자: |  |  |  | 123952 |  |  | × | 0.036 | [9 empty] | = | 4462.272 |  | 4462.272 |  | 4462.272 | 토사 |  | 0.036 | 인
|  |  |  | 보 링 공: |  |  |  | 77400 |  |  | × | 0.106 | [9 empty] | = | 8204.4 |  | 8204.4 |  | 8204.4 |  |  | 0.106 | 인
|  |  |  | 특별 인부: |  |  |  | 70264 |  |  | × | 0.071 | [9 empty] | = | 4988.744 |  | 4988.744 |  | 4988.744 |  |  | 0.071 | 인
|  |  |  | 소 계 | [19 empty] | 14073.9344 | 41198.039 | 13811.8033 | 69083.7767
|  |  |  | 단위보정(공당단가) | [5 empty] | 12 | [13 empty] | 168887.2131 | 494376.4674 | 165741.6393 | 829005.3199
2.NAILING 설치
|  | -NAILING 설치 | [6 empty] | L= | 12 | M |  | (공당)
1)이형철근(고강도), Φ32MM
|  |  |  | 재료비: |  |  |  | 498 |  |  | × | 6.23 | × | 12 | [7 empty] | = | 37230.48 | 37230.48 |  |  | 37230.48 | 단위중량
[28 empty] | 6.23 |  | kg/m
2)전선관(16MM)
|  |  |  | 재료비: |  |  |  | 265 |  |  | × | 12 | [9 empty] | = | 3180 | 3180 |  |  | 3180
3)간격재(2M마다)
|  |  |  | 재료비: |  |  |  | 700 |  |  | × | 6 | [9 empty] | = | 4200 | 4200 |  |  | 4200
|  |  | 4)철근가공(두부) |  |  |  |  | 5000 |  |  | × | 1 | [9 empty] | = | 5000 | 5000 |  |  |  | 견적 | 5000 |  | 원/ | 공
|  |  | 5)인원편성 | [24 empty] | 가공 | 표품p.1161
|  |  |  | 보통 인부: |  |  |  | 6.23 |  |  | / | 1000 | × | 12 | × | 2.2 |  | × | 55252 |  |  | = | 9087.4069 |  | 9087.4069 |  | 9087.4069 | 철근공 |  | 1.4 | 인/톤
|  |  |  | 철 근 공: |  |  |  | 6.23 |  |  | / | 1000 | × | 12 | × | 3.8 |  | × | 97389 |  |  | = | 27667.0462 |  | 27667.0462 |  | 27667.0462 | 보통인부 |  | 0.9 | 인/톤
조립
|  |  | 6)잡자재비(재료비의%) | [6 empty] | 3 | % | [16 empty] | 철근공 |  | 2.4 | 인/톤
[8 empty] | 44610.48 |  |  | × | 0.03 | [9 empty] | = | 1338.3144 | 1338.3144 |  |  | 1338.3144 | 보통인부 |  | 1.3 | 인/톤
|  |  |  | 소 계 | [19 empty] | 50948.7944 | 36754.4532 |  | 87703.2476
| 3)플레이트 및 너트 설치 | [11 empty] | (공당)
1)플레이트(150×150×6T)
|  |  |  | 재료비: |  |  |  | 5000 |  |  | × | 1 | [9 empty] | = | 5000 | 5000 |  |  | 5000
2)너트
|  |  |  | 재료비: |  |  |  | 4000 |  |  | × | 1 | [9 empty] | = | 4000 | 4000 |  |  | 4000
3)인원편성
|  |  |  | 보통 인부: |  |  |  | 55252 |  |  | × | 0.02 | [9 empty] | = | 1105.04 |  | 1105.04 |  | 1105.04 | 표품p.152
[28 empty] | 보통인부 |  | 0.02 | 공/인
|  |  | 4)잡자재비(재료비의%) | [6 empty] | 3 | %
[8 empty] | 9000 |  |  | × | 0.03 | [9 empty] | = | 270 | 270 |  |  | 270
|  |  |  | 소 계 | [19 empty] | 9270 | 1105.04 |  | 10375.04
4)시멘트 페이스트 주입 (M3공당)
[5 empty] | 소요량: T= |  |  | 3.14/4× |  | (0.105^2-0.032^2) |  |  |  |  | × | 12 | × | 1.02 |  | = | 0.096094 |  | m3
[5 empty] | cement | [7 empty] | = | 1257 |  | kg
[5 empty] | 혼화제(고유동화제) |  |  |  |  | 1% |  |  | = | 12.57 |  | kg
|  |  | 가) | 재료비
|  |  |  | 시멘트: |  |  |  | 79.2 |  |  | × | 1257 | × | 0.096094 | [7 empty] | = | 9566.5415 | 9566.5415 |  |  | 9566.5415
|  |  |  | 혼화제: |  |  |  | 1200 |  |  | × | 12.57 | × | 0.096094 | [7 empty] | = | 1449.476 | 1449.476 |  |  | 1449.476
|  |  | 나) | 장비 사용
|  |  |  | Q | = | 1.6 | (HR/M3)
|  |  | 1) | 그라우팅 믹서(190×2ℓ)
|  |  |  | 경 비: |  |  |  | 560 |  |  | × | 1.6 | × | 0.096094 | [7 empty] | = | 86.0999 |  |  | 86.0999 | 86.0999
|  |  | 2) | 그라우팅 펌프(30~60ℓ)/MIN
|  |  |  | 경 비: |  |  |  | 1266 |  |  | × | 1.6 | × | 0.096094 | [7 empty] | = | 194.6472 |  |  | 194.6472 | 194.6472
|  |  | 3) | 발전기(50KW)
|  |  |  | 재료비: |  |  |  | 15423 |  |  | × | 1.6 | × | 0.096094 | [7 empty] | = | 2371.2828 | 2371.2828 |  |  | 2371.2828
|  |  |  | 노무비: |  |  |  | 13172 |  |  | × | 1.6 | × | 0.096094 | [7 empty] | = | 2025.192 |  | 2025.192 |  | 2025.192
|  |  |  | 경 비: |  |  |  | 33273 |  |  | × | 1.6 | × | 0.096094 | [7 empty] | = | 5115.7162 |  |  | 5115.7162 | 5115.7162
소 계
|  |  | 4) | 인원편성
|  |  |  | 중급기술자: |  |  |  | 123952 |  |  | × | 0.98 | × | 0.096094 | [7 empty] | = | 11672.775 |  | 11672.775 |  | 11672.775 | 표품p.1144
|  |  |  | 특별 인부: |  |  |  | 70264 |  |  | × | 1.33 | × | 0.096094 | [7 empty] | = | 8980.0553 |  | 8980.0553 |  | 8980.0553 | 중급기술자 |  | 0.98
|  |  |  | 보통 인부: |  |  |  | 55252 |  |  | × | 1.36 | × | 0.096094 | [7 empty] | = | 7220.7351 |  | 7220.7351 |  | 7220.7351 | 특별인부 |  | 1.33
[28 empty] | 보통인부 |  | 1.36
|  |  | 5)잡자재비(재료비의%) | [6 empty] | 3 | %
[8 empty] | 13387.3003 |  |  | × | 0.03 | [9 empty] | = | 401.619 | 401.619 |  |  | 401.619
|  |  |  | 소 계 | [19 empty] | 13788.9193 | 29898.7575 | 5396.4633 | 49084.1401
|  |  |  | 총 계 | [19 empty] | 242894.9268 | 562134.7181 | 171138.1026 | 976167.7475

## 풍화암
산 출 근 거 | [23 empty] | 재료비 | 노무비 | 경 비 | 합 계 | 비 고
원/＄ (2006. 1. 2 최종고시 매매기준율)
1.풍화암 천공(M당)
-시간당 천공 길이
|  |  |  | Q= |  | 3.38 |  | (M/HR) | [19 empty] | 표품 P.1143
[28 empty] | 풍화암 |  | 3.38 | m/hr
[5 empty] | 계 | 3.38
가) 장 비 조 합
|  |  | 1) | 크롤라 드릴(17M3/MIN)
|  |  |  | 노무비: |  |  |  | 25036 |  |  | / | 3.38 |  | (M/HR) | [7 empty] | = | 7407.1006 |  | 7407.1006 |  | 7407.1006
|  |  |  | 경 비: |  |  |  | 9779 |  |  | / | 3.38 |  | (M/HR) | [7 empty] | = | 2893.1953 |  |  | 2893.1953 | 2893.1953
|  |  | 2) | 크레인(25TON)
|  |  |  | 재료비: |  |  |  | 22478 |  |  | / | 3.38 |  | (M/HR) | [7 empty] | = | 6650.2959 | 6650.2959 |  |  | 6650.2959
|  |  |  | 노무비: |  |  |  | 30529 |  |  | / | 3.38 |  | (M/HR) | [7 empty] | = | 9032.2485 |  | 9032.2485 |  | 9032.2485
|  |  |  | 경 비: |  |  |  | 27429 |  |  | / | 3.38 |  | (M/HR) | [7 empty] | = | 8115.0888 |  |  | 8115.0888 | 8115.0888
|  |  | 3) | 공기 압축기(10.3M3/MIN)
|  |  |  | 재료비: |  |  |  | 19197 |  |  | / | 3.38 |  | (M/HR) | [7 empty] | = | 5679.5858 | 5679.5858 |  |  | 5679.5858
|  |  |  | 노무비: |  |  |  | 16240 |  |  | / | 3.38 |  | (M/HR) | [7 empty] | = | 4804.7337 |  | 4804.7337 |  | 4804.7337
|  |  |  | 경 비: |  |  |  | 4864 |  |  | / | 3.38 |  | (M/HR) | [7 empty] | = | 1439.0533 |  |  | 1439.0533 | 1439.0533
|  |  | 4) | 에어 호스(50MM)
|  |  |  | 경 비: |  |  |  | 54 |  |  | / | 3.38 |  | (M/HR) | [7 empty] | = | 15.9763 |  |  | 15.9763 | 15.9763
|  |  | 5) | 재료비
|  |  |  | BUTTON BIT(105MM) | [23 empty] | 표품 P.152
[8 empty] | 410000 |  |  | × | 0.0025 |  | (EA/M) | [7 empty] | = | 1025 | 1025 |  |  | 1025 | 풍화암 |  | 0.0025 | EA
|  |  | 6) 인원편성 | [24 empty] | 표품 P.1143
|  |  |  | 중급기술자: |  |  |  | 123952 |  |  | × | 0.029 | [9 empty] | = | 3594.608 |  | 3594.608 |  | 3594.608 | 풍화암 |  | 0.029 | 인
|  |  |  | 보 링 공: |  |  |  | 77400 |  |  | × | 0.087 | [9 empty] | = | 6733.8 |  | 6733.8 |  | 6733.8 |  |  | 0.087 | 인
|  |  |  | 특별 인부: |  |  |  | 70264 |  |  | × | 0.058 | [9 empty] | = | 4075.312 |  | 4075.312 |  | 4075.312 |  |  | 0.058 | 인
|  |  |  | 소 계 | [19 empty] | 13354.8817 | 35647.8028 | 12463.3136 | 61465.9981
|  |  |  | 단위보정(공당단가) | [5 empty] | 12 | [13 empty] | 160258.5799 | 427773.6341 | 149559.7633 | 737591.9773
2.NAILING 설치
|  | -NAILING 설치 | [6 empty] | L= | 12 | M |  | (공당)
1)이형철근(고강도), Φ32MM
|  |  |  | 재료비: |  |  |  | 498 |  |  | × | 6.23 | × | 12 | [7 empty] | = | 37230.48 | 37230.48 |  |  | 37230.48 | 단위중량
[28 empty] | 6.23 |  | kg/m
2)전선관(16MM)
|  |  |  | 재료비: |  |  |  | 265 |  |  | × | 12 | [9 empty] | = | 3180 | 3180 |  |  | 3180
3)간격재(2M마다)
|  |  |  | 재료비: |  |  |  | 700 |  |  | × | 6 | [9 empty] | = | 4200 | 4200 |  |  | 4200
|  |  | 4)철근가공(두부) |  |  |  |  | 5000 |  |  | × | 1 | [9 empty] | = | 5000 | 5000 |  |  | 5000 | 견적 | 5000 |  | 원/ | 공
|  |  | 5)인원편성 | [24 empty] | 가공 | 표품p.1161
|  |  |  | 보통 인부: |  |  |  | 6.23 |  |  | / | 1000 | × | 12 | × | 2.2 |  | × | 55252 |  |  | = | 9087.4069 |  | 9087.4069 |  | 9087.4069 | 철근공 |  | 1.4 | 인/톤
|  |  |  | 철 근 공: |  |  |  | 6.23 |  |  | / | 1000 | × | 12 | × | 3.8 |  | × | 97389 |  |  | = | 27667.0462 |  | 27667.0462 |  | 27667.0462 | 보통인부 |  | 0.9 | 인/톤
조립
|  |  | 6)잡자재비(재료비의%) | [6 empty] | 3 | % | [16 empty] | 철근공 |  | 2.4 | 인/톤
[8 empty] | 44610.48 |  |  | × | 0.03 | [9 empty] | = | 1338.3144 | 1338.3144 |  |  | 1338.3144 | 보통인부 |  | 1.3 | 인/톤
|  |  |  | 소 계 | [19 empty] | 50948.7944 | 36754.4532 |  | 87703.2476
| 3)플레이트 및 너트 설치 | [11 empty] | (공당)
1)플레이트(150×150×6T)
|  |  |  | 재료비: |  |  |  | 5000 |  |  | × | 1 | [9 empty] | = | 5000 | 5000 |  |  | 5000
2)너트
|  |  |  | 재료비: |  |  |  | 4000 |  |  | × | 1 | [9 empty] | = | 4000 | 4000 |  |  | 4000
3)인원편성
|  |  |  | 보통 인부: |  |  |  | 55252 |  |  | × | 0.02 | [9 empty] | = | 1105.04 |  | 1105.04 |  | 1105.04 | 표품p.152
[28 empty] | 보통인부 |  | 0.02 | 공/인
|  |  | 4)잡자재비(재료비의%) | [6 empty] | 3 | %
[8 empty] | 9000 |  |  | × | 0.03 | [9 empty] | = | 270 | 270 |  |  | 270
|  |  |  | 소 계 | [19 empty] | 9270 | 1105.04 |  | 10375.04
4)시멘트 페이스트 주입 (M3공당)
[5 empty] | 소요량: T= |  |  | 3.14/4× |  | (0.105^2-0.032^2) |  |  |  |  | × | 12 | × | 1.02 |  | = | 0.096094 |  | m3
[5 empty] | cement | [7 empty] | = | 1257 |  | kg
[5 empty] | 혼화제(고유동화제) |  |  |  |  | 1% |  |  | = | 12.57 |  | kg
|  |  | 가) | 재료비
|  |  |  | 시멘트: |  |  |  | 79.2 |  |  | × | 1257 | × | 0.096094 | [7 empty] | = | 9566.5415 | 9566.5415 |  |  | 9566.5415
|  |  |  | 혼화제: |  |  |  | 1200 |  |  | × | 12.57 | × | 0.096094 | [7 empty] | = | 1449.476 | 1449.476 |  |  | 1449.476
|  |  | 나) | 장비 사용
|  |  |  | Q | = | 1.6 | (HR/M3)
|  |  | 1) | 그라우팅 믹서(190×2ℓ)
|  |  |  | 경 비: |  |  |  | 560 |  |  | × | 1.6 | × | 0.096094 | [7 empty] | = | 86.0999 |  |  | 86.0999 | 86.0999
|  |  | 2) | 그라우팅 펌프(30~60ℓ)/MIN
|  |  |  | 경 비: |  |  |  | 1266 |  |  | × | 1.6 | × | 0.096094 | [7 empty] | = | 194.6472 |  |  | 194.6472 | 194.6472
|  |  | 3) | 발전기(50KW)
|  |  |  | 재료비: |  |  |  | 15423 |  |  | × | 1.6 | × | 0.096094 | [7 empty] | = | 2371.2828 | 2371.2828 |  |  | 2371.2828
|  |  |  | 노무비: |  |  |  | 13172 |  |  | × | 1.6 | × | 0.096094 | [7 empty] | = | 2025.192 |  | 2025.192 |  | 2025.192
|  |  |  | 경 비: |  |  |  | 33273 |  |  | × | 1.6 | × | 0.096094 | [7 empty] | = | 5115.7162 |  |  | 5115.7162 | 5115.7162
|  |  |  | 소 계 | [22 empty] | 0
0
|  |  | 4) | 인원편성 | [22 empty] | 0
|  |  |  | 중급기술자: |  |  |  | 123952 |  |  | × | 0.98 | × | 0.096094 | [7 empty] | = | 11672.775 |  | 11672.775 |  | 11672.775 | 표품p.1144
|  |  |  | 특별 인부: |  |  |  | 70264 |  |  | × | 1.33 | × | 0.096094 | [7 empty] | = | 8980.0553 |  | 8980.0553 |  | 8980.0553 | 중급기술자 |  | 0.98
|  |  |  | 보통 인부: |  |  |  | 55252 |  |  | × | 1.36 | × | 0.096094 | [7 empty] | = | 7220.7351 |  | 7220.7351 |  | 7220.7351 | 특별인부 |  | 1.33
[28 empty] | 보통인부 |  | 1.36
|  |  | 5)잡자재비(재료비의%) | [6 empty] | 3 | %
[8 empty] | 13387.3003 |  |  | × | 0.03 | [9 empty] | = | 401.619 | 401.619 |  |  | 401.619
|  |  |  | 소 계 | [19 empty] | 13788.9193 | 29898.7575 | 5396.4633 | 49084.1401
|  |  |  | 총 계 | [19 empty] | 234266.2936 | 495531.8848 | 154956.2266 | 884754.4049

## 연암
산 출 근 거 | [23 empty] | 재료비 | 노무비 | 경 비 | 합 계 | 비 고
원/＄ (2006. 1. 2 최종고시 매매기준율)
1.연암 천공(M당)
-시간당 천공 길이
|  |  |  | Q= |  | 2.85 |  | (M/HR) | [19 empty] | 표품 P.1143
[28 empty] | 연암 |  | 2.85 | m/hr
[5 empty] | 계 | 2.85
가) 장 비 조 합
|  |  | 1) | 크롤라 드릴(17M3/MIN)
|  |  |  | 노무비: |  |  |  | 25036 |  |  | / | 2.85 |  | (M/HR) | [7 empty] | = | 8784.5614 |  | 8784.5614 |  | 8784.5614
|  |  |  | 경 비: |  |  |  | 9779 |  |  | / | 2.85 |  | (M/HR) | [7 empty] | = | 3431.2281 |  |  | 3431.2281 | 3431.2281
|  |  | 2) | 크레인(25TON)
|  |  |  | 재료비: |  |  |  | 22478 |  |  | / | 2.85 |  | (M/HR) | [7 empty] | = | 7887.0175 | 7887.0175 |  |  | 7887.0175
|  |  |  | 노무비: |  |  |  | 30529 |  |  | / | 2.85 |  | (M/HR) | [7 empty] | = | 10711.9298 |  | 10711.9298 |  | 10711.9298
|  |  |  | 경 비: |  |  |  | 27429 |  |  | / | 2.85 |  | (M/HR) | [7 empty] | = | 9624.2105 |  |  | 9624.2105 | 9624.2105
|  |  | 3) | 공기 압축기(10.3M3/MIN)
|  |  |  | 재료비: |  |  |  | 19197 |  |  | / | 2.85 |  | (M/HR) | [7 empty] | = | 6735.7895 | 6735.7895 |  |  | 6735.7895
|  |  |  | 노무비: |  |  |  | 16240 |  |  | / | 2.85 |  | (M/HR) | [7 empty] | = | 5698.2456 |  | 5698.2456 |  | 5698.2456
|  |  |  | 경 비: |  |  |  | 4864 |  |  | / | 2.85 |  | (M/HR) | [7 empty] | = | 1706.6667 |  |  | 1706.6667 | 1706.6667
|  |  | 4) | 에어 호스(50MM)
|  |  |  | 경 비: |  |  |  | 54 |  |  | / | 2.85 |  | (M/HR) | [7 empty] | = | 18.9474 |  |  | 18.9474 | 18.9474
|  |  | 5) | 재료비
|  |  |  | BUTTON BIT(105MM) | [23 empty] | 표품 P.152
[8 empty] | 410000 |  |  | × | 0.0036 |  | (EA/M) | [7 empty] | = | 1476 | 1476 |  |  | 1476 | 연암 |  | 0.0036 | EA
|  |  | 6) 인원편성 | [24 empty] | 표품 P.1143
|  |  |  | 중급기술자: |  |  |  | 123952 |  |  | × | 0.036 | [9 empty] | = | 4462.272 |  | 4462.272 |  | 4462.272 | 연암 |  | 0.036 | 인
|  |  |  | 보 링 공: |  |  |  | 77400 |  |  | × | 0.103 | [9 empty] | = | 7972.2 |  | 7972.2 |  | 7972.2 |  |  | 0.103 | 인
|  |  |  | 특별 인부: |  |  |  | 70264 |  |  | × | 0.069 | [9 empty] | = | 4848.216 |  | 4848.216 |  | 4848.216 |  |  | 0.069 | 인
|  |  |  | 소 계 | [19 empty] | 16098.807 | 42477.4248 | 14781.0526 | 73357.2845
|  |  |  | 단위보정(공당단가) | [5 empty] | 12 | [13 empty] | 193185.6842 | 509729.0981 | 177372.6316 | 880287.4139
2.NAILING 설치
|  | -NAILING 설치 | [6 empty] | L= | 12 | M |  | (공당)
1)이형철근(고강도), Φ32MM
|  |  |  | 재료비: |  |  |  | 498 |  |  | × | 6.23 | × | 12 | [7 empty] | = | 37230.48 | 37230.48 |  |  | 37230.48 | 단위중량
[28 empty] | 6.23 |  | kg/m
2)전선관(16MM)
|  |  |  | 재료비: |  |  |  | 265 |  |  | × | 12 | [9 empty] | = | 3180 | 3180 |  |  | 3180
3)간격재(2M마다)
|  |  |  | 재료비: |  |  |  | 700 |  |  | × | 6 | [9 empty] | = | 4200 | 4200 |  |  | 4200
|  |  | 4)철근가공(두부) |  |  |  |  | 5000 |  |  | × | 1 | [9 empty] | = | 5000 | 5000 |  |  |  | 견적 | 5000 |  | 원/ | 공
|  |  | 5)인원편성 | [24 empty] | 가공 | 표품p.1161
|  |  |  | 보통 인부: |  |  |  | 6.23 |  |  | / | 1000 | × | 12 | × | 2.2 |  | × | 55252 |  |  | = | 9087.4069 |  | 9087.4069 |  | 9087.4069 | 철근공 |  | 1.4 | 인/톤
|  |  |  | 철 근 공: |  |  |  | 6.23 |  |  | / | 1000 | × | 12 | × | 3.8 |  | × | 97389 |  |  | = | 27667.0462 |  | 27667.0462 |  | 27667.0462 | 보통인부 |  | 0.9 | 인/톤
조립
|  |  | 6)잡자재비(재료비의%) | [6 empty] | 3 | % | [16 empty] | 철근공 |  | 2.4 | 인/톤
[8 empty] | 44610.48 |  |  | × | 0.03 | [9 empty] | = | 1338.3144 | 1338.3144 |  |  | 1338.3144 | 보통인부 |  | 1.3 | 인/톤
|  |  |  | 소 계 | [19 empty] | 50948.7944 | 36754.4532 |  | 87703.2476
| 3)플레이트 및 너트 설치 | [11 empty] | (공당)
1)플레이트(150×150×6T)
|  |  |  | 재료비: |  |  |  | 5000 |  |  | × | 1 | [9 empty] | = | 5000 | 5000 |  |  | 5000
2)너트
|  |  |  | 재료비: |  |  |  | 4000 |  |  | × | 1 | [9 empty] | = | 4000 | 4000 |  |  | 4000
3)인원편성
|  |  |  | 보통 인부: |  |  |  | 55252 |  |  | × | 0.02 | [9 empty] | = | 1105.04 |  | 1105.04 |  | 1105.04 | 표품p.152
[28 empty] | 보통인부 |  | 0.02 | 공/인
|  |  | 4)잡자재비(재료비의%) | [6 empty] | 3 | %
[8 empty] | 9000 |  |  | × | 0.03 | [9 empty] | = | 270 | 270 |  |  | 270
|  |  |  | 소 계 | [19 empty] | 9270 | 1105.04 |  | 10375.04
4)시멘트 페이스트 주입 (M3공당)
[5 empty] | 소요량: T= |  |  | 3.14/4× |  | (0.105^2-0.032^2) |  |  |  |  | × | 12 | × | 1.02 |  | = | 0.096094 |  | m3
[5 empty] | cement | [7 empty] | = | 1257 |  | kg
[5 empty] | 혼화제(고유동화제) |  |  |  |  | 1% |  |  | = | 12.57 |  | kg
|  |  | 가) | 재료비
|  |  |  | 시멘트: |  |  |  | 79.2 |  |  | × | 1257 | × | 0.096094 | [7 empty] | = | 9566.5415 | 9566.5415 |  |  | 9566.5415
|  |  |  | 혼화제: |  |  |  | 1200 |  |  | × | 12.57 | × | 0.096094 | [7 empty] | = | 1449.476 | 1449.476 |  |  | 1449.476
|  |  | 나) | 장비 사용
|  |  |  | Q | = | 1.6 | (HR/M3)
|  |  | 1) | 그라우팅 믹서(190×2ℓ)
|  |  |  | 경 비: |  |  |  | 560 |  |  | × | 1.6 | × | 0.096094 | [7 empty] | = | 86.0999 |  |  | 86.0999 | 86.0999
|  |  | 2) | 그라우팅 펌프(30~60ℓ)/MIN
|  |  |  | 경 비: |  |  |  | 1266 |  |  | × | 1.6 | × | 0.096094 | [7 empty] | = | 194.6472 |  |  | 194.6472 | 194.6472
|  |  | 3) | 발전기(50KW)
|  |  |  | 재료비: |  |  |  | 15423 |  |  | × | 1.6 | × | 0.096094 | [7 empty] | = | 2371.2828 | 2371.2828 |  |  | 2371.2828
|  |  |  | 노무비: |  |  |  | 13172 |  |  | × | 1.6 | × | 0.096094 | [7 empty] | = | 2025.192 |  | 2025.192 |  | 2025.192
|  |  |  | 경 비: |  |  |  | 33273 |  |  | × | 1.6 | × | 0.096094 | [7 empty] | = | 5115.7162 |  |  | 5115.7162 | 5115.7162
소 계
|  |  | 4) | 인원편성
|  |  |  | 중급기술자: |  |  |  | 123952 |  |  | × | 0.98 | × | 0.096094 | [7 empty] | = | 11672.775 |  | 11672.775 |  | 11672.775 | 표품p.1144
|  |  |  | 특별 인부: |  |  |  | 70264 |  |  | × | 1.33 | × | 0.096094 | [7 empty] | = | 8980.0553 |  | 8980.0553 |  | 8980.0553 | 중급기술자 |  | 0.98
|  |  |  | 보통 인부: |  |  |  | 55252 |  |  | × | 1.36 | × | 0.096094 | [7 empty] | = | 7220.7351 |  | 7220.7351 |  | 7220.7351 | 특별인부 |  | 1.33
[28 empty] | 보통인부 |  | 1.36
|  |  | 5)잡자재비(재료비의%) | [6 empty] | 3 | %
[8 empty] | 13387.3003 |  |  | × | 0.03 | [9 empty] | = | 401.619 | 401.619 |  |  | 401.619
|  |  |  | 소 계 | [19 empty] | 13788.9193 | 29898.7575 | 5396.4633 | 49084.1401
|  |  |  | 총 계 | [19 empty] | 267193.3979 | 577487.3488 | 182769.0949 | 1027449.8416

## 토사(배수공)
산 출 근 거 | [15 empty] | 재료비 | 노무비 | 경 비 | 합 계 | 비 고
원/＄ (2006. 1. 2 최종고시 매매기준율)
1.토사 천공(M당)
-시간당 천공 길이
|  |  |  | Q= |  | 3.05 |  | (M/HR) | [11 empty] | 표품 P.1143
[20 empty] | 토사 | 3.05 | m/hr
[5 empty] | 계 | 3.05
가) 장 비 조 합
|  |  | 1) | 크롤라 드릴(17M3/MIN)
|  |  |  | 노무비: |  |  |  | 24962 |  | / | 3.05 | (M/HR) |  | = | 8184.2623 |  | 8184.2623 |  | 8184.2623
|  |  |  | 경 비: |  |  |  | 9779 |  | / | 3.05 | (M/HR) |  | = | 3206.2295 |  |  | 3206.2295 | 3206.2295
|  |  | 2) | 크레인(25TON)
|  |  |  | 재료비: |  |  |  | 22478 |  | / | 3.05 | (M/HR) |  | = | 7369.8361 | 7369.8361 |  |  | 7369.8361
|  |  |  | 노무비: |  |  |  | 30529 |  | / | 3.05 | (M/HR) |  | = | 10009.5082 |  | 10009.5082 |  | 10009.5082
|  |  |  | 경 비: |  |  |  | 27429 |  | / | 3.05 | (M/HR) |  | = | 8993.1148 |  |  | 8993.1148 | 8993.1148
|  |  | 2) | 공기 압축기(10.3M3/MIN)
|  |  |  | 재료비: |  |  |  | 13677 |  | / | 3.05 | (M/HR) |  | = | 4484.2623 | 4484.2623 |  |  | 4484.2623
|  |  |  | 노무비: |  |  |  | 16253 |  | / | 3.05 | (M/HR) |  | = | 5328.8525 |  | 5328.8525 |  | 5328.8525
|  |  |  | 경 비: |  |  |  | 4864 |  | / | 3.05 | (M/HR) |  | = | 1594.7541 |  |  | 1594.7541 | 1594.7541
|  |  | 3) | 에어 호스(50MM)
|  |  |  | 경 비: |  |  |  | 54 |  | / | 3.05 | (M/HR) |  | = | 17.7049 |  |  | 17.7049 | 17.7049
|  |  | 4) | 재료비
BUTTON BIT(105MM)
[8 empty] | 410000 |  | × | 0.001 | (EA/M) |  | = | 410 | 410 |  |  | 410 | 토사 | 0.001 | EA
|  |  | 5) 인원편성 | [16 empty] | 표품 P.1143
|  |  |  | 중급기술자: |  |  |  | 111576 |  | × | 0.036 |  |  | = | 4016.736 |  | 4016.736 |  | 4016.736 | 토사 | 0.036 | 인
|  |  |  | 보 링 공: |  |  |  | 68006 |  | × | 0.106 |  |  | = | 7208.636 |  | 7208.636 |  | 7208.636 |  | 0.106 | 인
|  |  |  | 특별 인부: |  |  |  | 66051 |  | × | 0.071 |  |  | = | 4689.621 |  | 4689.621 |  | 4689.621 |  | 0.071 | 인
|  |  |  | 소 계 | [11 empty] | 12264.0984 | 39437.616 | 13811.8033 | 65513.5176
|  |  |  | 단위보정(공당단가) |  |  |  |  | 8 | [6 empty] | 98112.7869 | 315500.9276 | 110494.4262 | 524108.1407
| 2.수평배수공 가공조립 및 삽입(Φ50M/M) | [8 empty] | 공당
|  |  | 1) | 배수파이프 |  |  | (PVC Φ50M/M)
|  |  |  | 재료비: |  |  |  | 1861 | [5 empty] | = | 1861 | 1861 |  |  | 1861
|  |  | 2) | 연결소켓 |  |  | (PVC Φ50M/M)
|  |  |  | 재료비: |  |  |  | 544 |  | × | 1 |  |  | = | 544 | 544 |  |  | 544
3) 인원편성
|  |  |  | 배 관 공: |  |  |  | 73508 |  | × | 0.074 | × | 1 | = | 5439.592 |  | 5439.592 |  | 5439.592 | 표준품셈 P.650
|  |  |  | 특별인부: |  |  |  | 66051 |  | × | 0.037 | × | 1 | = | 2443.887 |  | 2443.887 |  | 2443.887 | 배관공 | 0.074 | 인/공
|  |  |  | 보통인부: |  |  |  | 52374 |  | × | 0.074 | × | 1 | = | 3875.676 |  | 3875.676 |  | 3875.676 | 특별인부 | 0.037
[20 empty] | 보통인부 | 0.074
|  |  | 4) | 잡자재비(재료비의%) | [5 empty] | 3 | %
[8 empty] | 2405 |  | × | 0.03 |  |  | = | 72.15 | 72.15 |  |  | 72.15
|  |  |  | 소 계 | [11 empty] | 2477.15 | 11759.155 |  | 14236.305
|  |  |  | 총 계 | [11 empty] | 100589.9369 | 327260.0826 | 110494.4262 | 538344.4457

## 암별,연장별 단가
[2006년 01월 기준]
종 별 | 규 격 | 수량 | 단위 | 재 료 비 |  | 노 무 비 |  | 경 비 |  | 합 계 |  | 비 고
|  |  |  | 단 가 | 금 액 | 단 가 | 금 액 | 단 가 | 금 액 | 단 가 | 금 액
제 호표 | TEXSOL NAILING (D32mm/공) 크레인25Ton
토 사
| L=4.0M | 1 | 공 |  | 90478 |  | 188115 |  | 57046 |  | 335639
| L=6.0M | 1 | 공 |  | 128582 |  | 281620 |  | 85569 |  | 495771
| L=8.0M | 1 | 공 |  | 166686 |  | 375125 |  | 114092 |  | 655903
| L=10.0M | 1 | 공 |  | 204790 |  | 468630 |  | 142615 |  | 816035
| L=12.0M | 1 | 공 |  | 242895 |  | 562134 |  | 171138 |  | 976167
풍 화 암
| L=4.0M | 1 | 공 |  | 87602 |  | 165914 |  | 51652 |  | 305168
| L=6.0M | 1 | 공 |  | 124268 |  | 248318 |  | 77478 |  | 450064
| L=8.0M | 1 | 공 |  | 160934 |  | 330723 |  | 103304 |  | 594961
| L=10.0M | 1 | 공 |  | 197600 |  | 413127 |  | 129130 |  | 739857
| L=12.0M | 1 | 공 |  | 234266 |  | 495532 |  | 154956 |  | 884754
연 암
| L=4.0M | 1 | 공 |  | 98578 |  | 193232 |  | 60923 |  | 352733
| L=6.0M | 1 | 공 |  | 140732 |  | 289296 |  | 91384 |  | 521412
| L=8.0M | 1 | 공 |  | 182885 |  | 385360 |  | 121846 |  | 690091
| L=10.0M | 1 | 공 |  | 225039 |  | 481424 |  | 152307 |  | 858770
| L=12.0M | 1 | 공 |  | 267193 |  | 577487 |  | 182769 |  | 1027449